## 第二页以后
高中化学教学仪器配备目录
编号 | 名 称 | 技术参数、功能参考 | 单位 | 数量 |  | 配备要求 |  |  | 执行标准代号 | 备注
[6 empty] | 必修 | 选修
|  |  |  | Ⅰ类 | Ⅱ类 |  | 模块 | 必配/选配
0 | 通用
00 | 视听
00005 | 视频展示台 | ≥85万像素，≥600TV线 | 台 | 1 | 1 | √ |  |  | JY/T 0363
00006 | 投影机 | 光通量≥3000Lm，分辨率≥1024×768 | 台 | 1 | 1 | √ |  |  | JY/T 0373 SJ/T 11298-2003
00007 | 银幕 | 电动 | 幅 | 1 | 1 | √ |  |  | GB/T 13982
00011 | 照相机 | 数码型，≥1500万像素，32G | 台 | 1 | 1 | √ |  |  | JB/T 10362-2002
00013 | 摄像机 | 数码型，≥200万像素，硬盘或闪存存储 | 台 | 1 | 1 | *
01 | 计算机
01001 | 计算机 | 支持多媒体，主流品牌 | 台 | 13～26 | 1～13 | √ |  |  | GB/T 9813
01002 | 计算机数据采集处理系统 | 开放式软件系统，智能接口，在线系统或有离线系统，可配套专用实验仪器。配套采集器不低于四通道并行采集，支持USB即插即用，自动监测传感器接入或拔出，实现传感器USB供电；无须外接电源 | 套 | 13～26 | 1～13 | √ |  |  |  | 与01001配合使用
01002-19 | 温度传感器 | 量程：-25℃～＋120℃；分辨率：0.1℃；不锈钢探针，可测各种物体或溶液的温度 | 只 | 13～26 | 1～13 | √
01002-22 | 高温传感器 | 量程：0℃～+1200℃；分辨率：1℃；采用优质不锈钢探针，可测高温物体或火焰的温度 | 只 | 13～26 | 1～13 | √
01002-25 | 压强传感器 | 量程：0kPa ～700 kPa；分辨率：0.1 kPa；可用于测量气体的相对压强 | 只 | 13～26 | 1～13 | √
01002-34 | 多量程电流传感器 | 量程：-2A~+2A；分度：0.01A 量程：-200mA~+200mA；分度：1mA 量程：-20mA ~+20mA；分度：0.1 mA | 只 | 13～26 | 1～13 | *
01002-35 | 微电流传感器 | 量程：-1μA~+1μA；分度：0.01μA | 只 | 13～26 | 1～13 | √
01002-39 | 多量程电压传感器 | 量程：-20V~+20V；分度：0.01V 量程：-2V~+2V；分度：0.001V 量程：-0.2V~+0.2V；分度：0.1mV | 只 | 13～26 | 1～13 | *
01002-104 | pH值传感器 | 量程：0～14；分辨率：0.01 | 只 | 13～26 | 1～13 | √
01002-105 | 电导率传感器 | 量程：0～20mS/cm；分辨率：0.001 mS/cm | 只 | 13～26 | 1～13 | √
01002-106 | 氧气传感器 | 量程：0～100％，分辨率：0.2％ | 只 | 13～26 | 1～13 | √
01002-107 | 湿度传感器 | 量程：0～100％，分辨率：0.1％ | 只 | 13～26 | 1～13 | √
01002-108 | 二氧化碳传感器 | 量程：0～50000ppm，分辨率10 ppm | 只 | 13～26 | 1～13 | √
01002-109 | 溶解氧传感器 | 量程：0～20mg/L，分辨率0.1 mg/L | 只 | 13～26 | 1～13 | √
01002-110 | 色度传感器 | 透光率和吸光率：0～100％，分辨率0.1％，含比色皿 | 只 | 13～26 | 1～13 | *
01002-111 | 浊度传感器 | 量程：0～200NTU；分辨率：0.1 NTU, 含比色皿 | 只 | 13～26 | 1～13 | *
01002-112 | 二氧化硫传感器 | 量程：0 ppm～20ppm，分度0.01 ppm | 只 | 13～26 | 1～13 | *
01002-113 | 中和滴定实验装置 | 由滴定计数器（光电门传感器+定位装置）、支架、转接器和螺栓组成，用于测量液滴体积 | 套 | 13～26 | 1～13 | *
01002-114 | 数字实验系统附件 | 含仪器箱、连接线、转接器、实验实例、用户手册，提供满足开展普通高中生化数字化实验配套要求的实验辅材 | 套 | 13～26 | 1～13 | √
02 | 一般
02001 | 钢制黑板 | 900mm×600mm，双面，油漆牢固，无反光 | 块 | 1 | 1 | √
02002 | 打孔器 | 每组4支，外径分别为9mm、8mm、7mm、6mm，并配一支带柄金属通扦 | 套 | 2 | 2 | √
02003 | 打孔夹板 | 由底板、导向板、螺杆、蝶形螺母等组成。导向板上四个孔直径为6.2mm、8.2mm、10.2mm、12.2mm | 个 | 1 | 1 | √
02004 | 打孔器刮刀 | 由锥形金属刀体、手柄、刮刀片及调节螺丝组成 | 个 | 1 | 1 | √
02005 | 手摇钻孔器 | 由主体、转轮、丝杆、钻管、双向固定器、固定丝杆组成，钻管配五种规格 | 台 | 1 | 1 | √
02006 | 电动钻孔器 | 手持式，最大钻孔径不小于8mm。配Ф1mm～Ф8mm各型钻头 | 台 | 1 | 1 | * |  |  |  | 可替代02005
02020 | 仪器车 | 至少两层，带橡胶垫，上层带护栏，600mm×400mm×800mm；车轮：Φ75mm，厚25mm；一轮带刹车；载重60kg，车架扭动≤15mm | 辆 | 2 | 2 | √
02070 | 电动离心机 | 0r/min～3000r/min，10mL×6 | 台 | 1 | 1 | √ |  |  | YY/T 0657-2008 | 可替代02071
02071 | 离心沉淀器 | 手摇式，带桌边夹，手柄与蜗杆转速比不小于16，附离心管10支 | 台 | 1 | 1 | *
02073 | 磁力加热搅拌器 | 容量：20mL～3000mL转速：0r/min～1200r/min，无级调速 | 台 | 1～25 | 1～25 | √
02075 | 酒精喷灯 | 座式，铜制，壶体容积不小于300mL，火焰高度为150mm～180mm,火焰温度为960℃±60℃，燃烧消耗耗量为2.55±0.15mL/min | 个 | 4 | 4 | √
02077 | 电加热器 | 密封式，额定功率：1000W，外壳为冷轧钢板，外形尺寸23cm×23cm×7cm，加热盘面直径≥15cm | 个 | 1 | 1 | √ |  |  | GB 4706 | 可用电磁炉
02081 | 蒸馏水器 | 不锈钢电热蒸馏水器,出水量5L/h，制得的蒸馏水水质符合国家药典“注射用水”各项指标规定，额定电压220V，50Hz，额定功率：4500W | 台 | 1 | 1 | * |  |  | YY/T 0280-1995
02082 | 恒温水浴锅 | 不锈钢水箱，自动控温，数字显示，额定电压220V，50Hz，额定功率：350W,温控范围室温～100℃，温控分度值≤±0.2℃，配有5个烧杯架 | 台 | 1 | 1 | *
02083 | 列管式烘干器 | 产品由外壳、不少于13支通风管、电源线、发热器、风扇等组成；通风管采用外径12mm的金属管制作，管壁厚不小于2mm，长度185mm，每支通风管上均布10个直径为φ5mm的通气孔；工作电压220V，50Hz，功率不小于250W，绝缘电阻大于100MΩ | 台 | 1 | 1 | *
02084 | 烘干箱 | 远红外干燥箱，鼓风型。220V，功率≥600W，1.5级（温度均匀性为±0.03℃，温度波动性为1.5℃） | 台 | 1 | 1 | √ |  |  |  | 可替代02083
02086 | 电冰箱 | ≥150L | 台 | 1 | 1 | * |  |  | GB/T 8059
02094 | 水浴锅 | 铜制 | 个 | 1 | 1 | *
02100 | 保温漏斗 | 铜制 | 个 | 2 | 2 | *
02103 | 注射器 | 塑料制，容量5mL | 只 | 25～50 | 25～50 | * |  |  | GB 15810-2001
02103-1 | 注射器 | 塑料制，容量10mL | 只 | 25～50 | 25～50 | *
02103-2 | 注射器 | 塑料制，容量50mL | 只 | 1～25 | 1～25 | √ |  |  | GB 15810-2001
02103-3 | 注射器 | 塑料制，容量100mL | 只 | 5 | 5 | * |  |  | GB 15810-2001
02103-4 | 注射器 | 塑料制，容量30mL | 只 | 1～25 |  | √
02103-5 | 注射器 | 玻璃制，容量50mL | 只 | 5 | 5 | √
02116 | 透明水槽 | 方形，透明塑料制，透光率≥85％，尺寸270mm×140mm×100mm，壁厚≥2mm | 只 | 25～50 | 25～50 | *
02116-1 | 透明水槽 | 圆形，透明塑料制，透光率≥85％，Φ200×100，壁厚≥2mm | 只 | 25～50 | 25～50 | *
02119 | 整理箱 | 矮型，存储和分发药品用 | 只 | 1～25 | 1～25 | *
02120 | 保温桶 | 1L～2L，不锈钢内胆 | 只 | 1～25 | 1～25 | *
02121 | 塑料洗瓶 | 挤压型塑料洗瓶，红嘴洗瓶，250mL，带刻度 | 个 | 25～50 | 25～50 | √
02121-1 | 塑料洗瓶 | 挤压型塑料洗瓶，红嘴洗瓶，500mL，带刻度 | 个 | 25～50 | 25～50 | *
02122 | 试剂瓶托盘 | 本盘内径尺寸约380mm×280mm×70mm，四边有护边，盘内可同时放125mL细口瓶30个以内。材质为ABS注塑成型。托盘厚度≥2mm，底部有加强筋 | 个 | 80 | 80 | √
02122-1 | 试剂瓶托盘 | 本盘内径尺寸约325mm×220mm×85mm，四边有护边，盘内可同时放60mL滴瓶或广口瓶30个以内。材质为ABS注塑成型。托盘厚度≥2mm，底部有加强筋 | 个 | 80 | 80 | √
02123 | 实验用品提篮 | 可固定试管、试剂瓶等仪器，底部有抽屉 | 个 | 4～13 | 4～13 | √
02124 | 塑料水槽 | 250mm×180mm×100mm | 个 | 25～50 | 25～50 | √ |  |  | JY 53-80
02125 | 碘升华凝华管 | 密封式，无色透明硼硅玻璃制，经过部分抽真空，内盛有固态碘，管尺寸φ28mm×34mm，两端面应为凹面，玻璃手柄长90mm | 个 | 25～50 | 25～50 | √ |  |  |  | 可自制
02127 | 聚光小手电筒 | 白色激光光源 | 支 | 25～50 | 25～50 | √
02128 | 激光笔 | 白色光源 | 支 | 25～50 | 25～50 | * |  |  |  | 可替代02127
02129 | 真空泵 | XZ-1型，单相，有防回油功能 | 台 | 1 | 1 |  | 6 | *
03 | 支架
03002 | 方座支架 | 方座支架附：烧瓶夹一只、垂直夹二只、大小铁环各一只、平行夹一只、吊杆。 | 套 | 25～50 | 25～50 | √ |  |  | JY/T 0393—2007
03005 | 万能夹 | 仪器结构呈“L”型，长度215mm | 个 | 5 | 5 | √
03006 | 三脚架 | 由铁环和三只脚焊接而成；铁环内径82mm±2mm，外径110mm±2mm，厚度5mm～11mm，脚高135mm～140mm | 个 | 25～50 | 25～50 | √
03007 | 泥三角 | 陶瓷，边长＞70mm | 个 | 25 | 25 | √
03008 | 试管架 | 塑料制，7柱，不少于12孔（其中φ32mm以上孔至少一个，其余与φ15mm×150mm试管匹配。另配能存放玻棒、药匙、镊子的若干小孔 | 个 | 25～50 | 25～50 | √
03009 | 漏斗架 | 两孔漏斗架，高350mm，孔径25mm | 个 | 1 | 1 | √
03010 | 滴定台 | 由滴定夹、底板、立杆组成，滴定夹为蝶形两头夹持式，外观尺寸不小于100×200mm，夹持弹簧镀防锈层，夹持处套橡胶垫，底座为天然大理石制造，尺寸为：300×150×18mm，底面嵌接橡胶垫脚，立杆用圆钢制造，尺寸：φ10×600mm，表面镀铬 | 个 | 25～50 | 25～50 | √
03011 | 滴定夹 | 蝶形两头夹持式，外观尺寸不小于100×200mm，夹持弹簧镀防锈层，夹持处套橡胶垫，两端能夹持30mm以下直径的滴定管，不下滑，两管平行 | 个 | 25～50 | 25～50 | √
03012 | 多用滴管架 | 塑料，上下两排各10孔，孔径210mm | 个 | 25～50 | 25～50 | √ |  |  |  | 与多用滴管配套
03014 | 移液管架 |  | 个 | 13 | 13 |  | 6 | √
03015 | 比色管架 | 6孔 | 个 | 13～25 | 13～25 |  | 6 | √
04 | 电源
04003 | 高中学生电源 | 交流：2V～16V/3A，每2V一档；直流稳压：2V～16V/2A，每2V一档 | 台 | 13～25 | 13～25 | √ |  |  | JY 0361
04006 | 高中教学电源 | 交流：2V～24V，每2V一档，2V～6V/12A，8V～12V/6A，14V～24V/3A；直流稳压：1V～25V分档连续可调，2V～6V/6A，8V～12V/4A，14V～24V/2A；40A、8s自动关断 | 台 | 1 | 1 | √ |  |  | JY 0361
1 | 测量
11 | 质量
11003 | 托盘天平 | 单杠杆等臂式双盘天平，最大载荷100g，分度值0.1g，配6级（M2级）砝码 | 台 | 13-25 | 13-25 | √ |  |  | QB/T 2087-1995
11003-2 | 托盘天平 | 单杠杆等臂式双盘天平，最大载荷500g，分度值0.5g，配6级（M2级）砝码 | 台 | 1 | 1 | √ |  |  | QB/T 2087-1995
11010-1 | 电子天平 | 100g，0.1g | 台 | 13-25 | 13-25 | √ |  |  | JB/T 5374-1991
11010-3 | 电子天平 | 200g，0.001g | 台 | 1 | 1 | * |  |  | JB/T 5374-1991
11010-4 | 电子天平 | 400g，0.1g | 台 | 1 | 1 | √ |  |  | JB/T 5374-1991
11010-5 | 电子天平 | 200g，0.0001g | 台 | 1 | 1 |  | 6 | * | JB/T 5374-1991
11010-6 | 电子天平 | 1000g，0.1g | 台 | 1 | 1 |  |  |  | JB/T 5374
12 | 时间
12003 | 电子停表 | 分辨率0.01s，手持式，非专用型，具有防水，防震结构功能。时段测量精确度：10s内应不大于0.10s，10min内应不大于0.20s，1h内应不大于0.50s。手持式，有防震、防水功能，电池更换周期≥1年 | 只 | 1 | 1 | √ |  |  | QB/T 1908-1993
13 | 温度
13001 | 温度计 | 红液，0℃～100℃ | 支 | 25～50 | 25～50 | √ |  |  | JJG 130-2004
13001-1 | 温度计 | 水银，0℃～360℃ | 支 | 2 | 2 | √ |  |  | JJG 130-2004
13001-2 | 温度计 | 红液，0℃～200℃ | 支 | 25～50 | 25～50 | √
13007 | 数字测温计 | 铂电阻传感器探头，不锈钢外壳。显示方式：三位半0.8寸高亮度数码管显示；测量范围：-30~199.9℃；测量精度：0.1℃；分辩率：0.1℃，双路手动转换测温，双路自动转换测温 | 台 | 1 | 1 | * |  |  | JJG 855-2004
15 | 电
15008 | 直流电流表 | 机械指针式，准确度为2.5级，0.6A，3A，三旋钮式接线柱，座式，具零点调节器。输出端子全部采用不脱落式铜材接线柱，Φ4mm铜芯香蕉插、可穿及接线三种功能。及0.4mm厚铝材刻度标牌!支脚采用国外焊接技术永不生锈 | 只 | 13～25 | 13～25 | * |  |  | JY 0330
15010 | 灵敏电流计 | ±300μA | 只 | 13～25 | 13～25 | * |  |  | JY 0330
15011 | 多用电表 | 直流电流0.05mA、0.5mA、5mA、50A、500mA、5A。直流电压：0.25V、1V、2.5V、10V、50V、250V、500V、1000V。交流电压：10V、50V、250V、500V、1000V。电阻：×10、×100、×1K、×10K。电感：2～1000H。电容：0.03μF、0.1μF、0.3μF。晶体管放大系数：0～300HFE。音频电平：－10dB、22dB、36dB、50、62dB。直流电流、电压、电阻2.5级，交流电压5级。一个转换开关 | 个 | 1 | 1 | √ |  |  | JB/T 9283-1999
15016 | 演示电流电压表 | 2.5级 | 台 | 1 | 1 | √
16 | 其它
16001 | 密度计 | 密度＞1 g/cm3，密度范围：1.000～2.000，在液体中倾斜度不大于0.2分度值 | 支 | 1 | 1 | * |  |  | GB/T 17764
16001-1 | 密度计 | 测密度＜1g/cm3，密度范围：0.700～1.000，在液体中倾斜度不大于0.2分度值 | 支 | 1 | 1 | * |  |  | GB/T 17764
16003 | 酸度计(pH计) | 笔式，测量范围pH：0.0～14.0，0.1级，准确度±0.1pH，补偿电位器调整，附校准药粉 | 台 | 13～25 | 13～25 | √ |  |  | GB/T 11165
2 | 专用仪器
26 | 化学
26003 | 原电池实验器 | 由透明容器、电极板（连接黄铜棒）、固定螺丝与接线柱组成。 透明容器由塑料注塑成型，电极板上装接线柱，接线柱下联极板卡。电极板通过螺丝固定连接电极板的黄铜棒，能够紧固安装电极板。电极板分别有纯铜、锌板、铁片、石墨制成。包装尺寸：8.5*8*5.5cm | 个 | 25～50 | 25～50 | √ |  |  |  | 可自制
26005 | 贮气装置 | 玻璃制，气压式储气，3000mL容积 | 台 | 2 | 2 | √
26007 | 高中微型化学实验箱 | 含微型蒸馏回馏装置，试剂用量较常规实验省90% | 个 | 2 | 2 | *
26010 | 溶液导电演示器 | 由演示板及盛液盒组成，至少五组相同的演示电路，匹配不少于5个盛液盒 | 台 | 1 | 1 | √
26011 | 微型溶液导电实验器 | 金属电极，笔式，所需溶液不超过3mL | 套 | 25～50 | 1～25 | √
26013 | 中和热测定仪 | 有机玻璃上盖和玻璃内圆筒可紧密扣合，其上盖中心开有两个小孔，温度计可由中间孔插入，另一孔插入环形搅拌器，有隔热保温层 | 套 | 25～50 | 1～25 | √ | 4 | √
26016 | 化学实验废液处理装置 | 不小于20升/次，无极变速双搅拌，附循环泵 | 台 | 1～2 | 1～2 | √
26019 | 气体实验微型装置 | 以微型玻璃仪器为主,能完成氧气、氢气、二氧化碳、一氧化碳、氯气、氨气、二氧化硫、硫化氢、一氧化氮、二氧化氮等十几种气体的制备和性质实验,反应容器一般不超过30mL | 套 | 13～25 | 13～25 | √
26020 | 氢燃料电池演示器 | 两个质子交换膜电极，膜电极不小于33mm×33mm | 套 | 1 | 1 | √
26021 | 氢燃料电池实验器 | 一个质子交换膜电极，膜电极不小于15mm×15mm，带电流、电压表 | 套 | 9～13 | 9～13 | √
26023 | 电解槽演示器 | 离子交换膜 | 台 | 1 | 1 | √
26025 | 离子交换柱 | 含玻璃纤维和离子交换树脂 | 支 | 25～50 | 1～25 |  | 2 | √
26027 | 电泳演示器 |  | 台 | 1 | 1 | √ |  |  |  | 可自制
26029 | 丁达尔现象实验器 |  | 台 | 25～50 | 1～25 | * |  |  |  | 可自制
26031 | 二氧化氮球 | 双球，内封NO2和N2O4 | 套 | 25～50 | 1～25 |  | 4 | √
26033 | 渗析实验器 |  | 套 | 25～50 | 1～25 |  | 6 | * |  | 可自制
26035 | 放电反应实验仪 | 通电两分钟之内即有氮气与氧气反应的现象，消耗功率不大于30W | 套 | 1～13 | 1～13 | √
26040 | 光化学实验演示器 | 能演示甲烷与氯气的反应 | 台 | 1 | 1 | √
26041 | 化学实验演示平台 | 带摄像头 | 套 | 1 | 1 | * |  |  |  | 与00006、00007、01001配合使用
26042 | 燃料电池实验装置 | 由演示板及盛液盒组成，演示极上有两组分别控制的演示电路；盛液盒1个，多孔碳棒2根，发光二极管1个（起辉电压1.7V，电流0.6mA） | 套 | 25~50 | 1~25 | √ |  |  |  | 可自制
26043 | 超声波清洗器 | 设有溶液自动加热装置温控范围0-80℃，设有清洗定时装置（30min）或连续使用 | 台 | 1 | 1 | *
26044 | 电子云模拟演示器 | 由箱体、集成电路系统、演示屏、操作部分组成。电源：DC4.5V，电子跳动频率：0.5HZ-10HZ | 台 | 1 | 1 | *
26045 | 温室效应实验装置 | 配2只250mL锥形瓶（带温度计的单孔橡皮塞），上方有100W灯泡均匀照射，所放底部黑色 | 套 | 1 | 1 |  | 1 | √ |  | 可自制
26046 | 蒸馏装置 | 配有：蒸馏烧瓶，蒸馏头，温度计套管，冷凝器，承接管，锥型瓶；配套磨口连接 | 套 | 1 | 1 |  | 5 | * |  | 人教版
26047 | 制备氯气的实验装置 | 配有：烧瓶，球形分液漏斗（带有出气口）；配套磨口连接 | 套 | 1 | 1 | √ |  |  |  | 可自制
26048 | 喷泉实验装置 | 250mL烧瓶，配套双孔橡胶塞，双孔塞分别插直导管和滴管，气密性好 | 套 | 1 | 1 | √ |  |  |  | 可自制
3 | 模型
32 | 化学
32001 | 炼铁高炉模型 |  | 个 | 1 | 1 |  | 2 | √ | JY 0305
32003 | 分子结构模型 | 演示用，组装牢固，可组装比例模型和球棍模型：氯化氢、氯气、水、氨气、甲烷、乙烷、乙烯、乙炔、苯、乙醇、乙酸、甲醛（球直径30-23mm） | 套 | 1～3 | 1～3 | √ | 3 | √
32003-1 | 分子结构模型 | 学生用，原子：氧（Φ23mm，红色）、硫（Φ23mm，淡黄色）、氮（Φ23mm淡蓝色）、氢（Φ17mm，白色）、碳（Φ23mm，黑色）,塑料棍若干，组装和拆卸方便 | 套 | 25～50 | 25～50 | √ | 3 | √
32004 | 金刚石结构模型 | 结构：碳原子34个4孔黑色球，直径：22mm，中短键44根灰色，长度：27mm，组装牢固 | 套 | 1 | 1 | √ | 3 | √
32004-1 | 金刚石晶胞模型 | 演示用（正方体）球直径30mm，组装好 | 套 | 1 | 1 |  | 3 | √
32005 | 石墨结构模型 | 结构:碳原子39个5孔黑色球,中键45根奶白色,长键14根灰色，球直径不小于30mm，组装牢固 | 套 | 1 | 1 | √ | 3 | √
32006 | 碳-60结构模型 | 球直径不小于30mm，半散装 | 套 | 1 | 1 | √ | 3 | √
32006-1 | 纳米碳管的结构模型 | 球直径23mm，组装好 | 套 | 1 | 1 | √
32007 | 氯化钠晶体结构模型 | 1.氯原子（6孔绿色球）13个；2.钠原子（6孔银灰色球）14个；3.长键（灰色）54根。外形尺寸：238*230*123mm，球棍模型，球直径30mm，组装牢固 | 套 | 1 | 1 | √ | 3 | √
32008 | 碳的同素异形体结构模型 | 球管式可拆装，金刚石、石墨、碳—60三种结构模型各一套，碳为黑色球，配PP透明盒 | 套 | 1～13 | 1～13 |  | 3 | *
32010 | 氯化铯晶体结构模型 | 球直径不小于30-25mm，球棍模型,复杂型，组装好球直径不小于30mm | 套 | 1 | 1 | √ | 3 | √
32013 | 二氧化碳晶体结构模型 | 球直径不小于25mm，组装好 | 套 | 1 | 1 | √ | 3 | √
32016 | 二氧化硅晶体结构模型 | 球直径不小于25mm，组装好 | 套 | 1 | 1 | √ | 3 | √
32019 | 金属晶体结构模型 | 球棍式球直径30mm和比例式球直径50mm，组装好 球直径不小于30mm，金属原子的平面排列（非密置层、密置层）、堆积模型（简单立方、体心、面心） | 套 | 1 | 1 |  | 3 | √
32024 | 电子云杂化轨道模型 | S、SP、SP2、SP3、Px、Py、Pz | 套 | 1 | 1 |  | 3 | √
32027 | 气体摩尔体积模型 |  | 个 | 1 | 1 | * |  |  |  | 可自制
32031 | 沸腾焙烧炉模型 |  | 个 | 1 | 1 | * | 2 | √ | JY 0302
32034 | 硫酸接触室模型 |  | 个 | 1 | 1 | * | 2 | √ | JY 0303
32035 | 硫酸吸收塔模型 |  | 个 | 1 | 1 | * |  |  |  | 苏教版
32036 | 氨合成塔模型 |  | 个 | 1 | 1 |  | 2 | * | JY 0304
32037 | 工业制备硝酸模型 | 含热交换器、转化器、吸收塔 | 套 | 1 | 1 | * |  |  |  | 苏教版
32040 | 炼钢转炉模型 |  | 个 | 1 | 1 |  | 2 | * | JY 0306
32041 | 红磷的结构模型 | 球直径23mm，组装好 | 个 | 1 | 1 | √ | 3 | *
32042 | 白磷的结构模型 | 球直径30mm，组装好 | 个 | 1 | 1 | √ | 3 | √
32043 | 三氧化二磷结构模型 | 球直径30-23mm组合，组装好 | 个 | 1 | 1 |  | 3 | √
32044 | 五氧化二磷模型 | 球直径30-23mm组合，组装好 | 个 | 1 | 1 |  | 3 | √
32045 | 环己烷结构模型 | 球直径40-23mm组合。椅式、船式2件 | 套 | 1 | 1 |  | 3 | √
32046 | 金刚烷结构模型 | 球直径30-23mm组合，组装好 | 个 | 1 | 1 |  | 3 | √
32047 | S8结构模型 | 球直径30mm，组装好 | 个 | 1 | 1 |  | 3 | √
32048 | B12晶体模型 | 球直径23mm，组装好 | 个 | 1 | 1 |  | 3 | √
32049 | 氟化钙结构模型 | 球直径30-23mm组合，组装好 | 个 | 1 | 1 |  | 3 | √
32050 | s轨道和p轨道形成稳定共价键的几种重叠方式 | 包括：共价键重叠方式s-s，共价键重叠方式S-P， 共价键几种重叠方式P-P， 共价键几种重叠方式P-π，共4件 | 个 | 1 | 1 |  | 3 | √
32051 | 铵根离子模型 | 2件，组装好 | 个 | 1 | 1 |  | 3 | √ |  | 苏教版
32052 | 苯分子中π键结构模型 | 大π键，含2个圆环 | 个 | 1 | 1 |  | 3 | √ |  | 苏教版
32053 | 冰晶体中水分子的氢键模型 | 球直径30-23mm组装好 | 个 | 1 | 1 |  | 3 | √
32054 | 水分子之间形成氢键模型 | 球直径30-23mm，组装好 | 个 | 1 | 1 |  | 3 | √ |  | 苏教版
32055 | 雪花中水分子间的氢键 | 球直径23-17mm，组装好 | 个 | 1 | 1 |  | 3 | √ |  | 苏教版
32056 | 球棍模型 | 二氧化碳、氧气、二氧化氮、二氧化硫、氢气、一氧化碳、硫化氢、二氯化铍、三氟化硼、丙烷、丙烯、丙炔、氯乙烯、乙醚、二甲醚、苯酚、乙醛、丙酮、甲酸、乙酸乙酯，球直径30-23mm组合，组装好 | 套 | 1 | 1 |  | 3、5 | *
32057 | 配合物[Ag(NH3)2]+的空间构型 | 球直径40-30mm组合 | 个 | 1 | 1 |  | 3 | √ |  | 苏教版
32058 | 配合物[ALF6]3-的空间构型 | 球直径40-30mm组合 | 个 | 1 | 1 |  | 3 | √ |  | 苏教版
32059 | 配合物[Zn(NH3)4]2+的空间构型 | 球直径40-30mm组合 | 个 | 1 | 1 |  | 3 | √ |  | 苏教版
32060 | 配合物[Ni(CN)4]2-的空间结构型 | 球直径40-31mm组合 | 个 | 1 | 1 |  | 3 | √ |  | 苏教版
32061 | 配合物[Cu(H2O)4]2+的结构模型 | 球直径40-30-23mm组合，组装好 | 个 | 1 | 1 |  | 3 | √ |  | 人教版
32062 | 配合物[Cu(NH3)4]2+的结构模型 | 球直径40-30-23mm组合，组装好 | 个 | 1 | 1 |  | 3 | √ |  | 人教版
32063 | Pt(NH3)2CL2的反式结构 | 球直径30-23mm组合，组装好 | 个 | 1 | 1 |  | 3 | √ |  | 苏教版
32064 | Pt(NH3)2CL2的顺式结构 | 球直径30-23mm组合，组装好 | 个 | 1 | 1 |  | 3 | √ |  | 苏教版
32065 | 晶胞与晶体的关系 | 球直径30-23mm组合，组装好 | 个 | 1 | 1 |  | 3 | √ |  | 苏教版
32066 | 石墨晶体中层内的π键 | 碳原子上下2P键，整体5圈型 | 个 | 1 | 1 |  | 3 | √
32067 | 体心立方晶胞切面模型 | 2件套，包括体心切面和面心切面 | 个 | 1 | 1 |  | 3 | √ |  | 苏教版
4 | 标本
42 | 化学
42001 | 金属矿物、金属及合金标本 | 标本固定在无色透明面的标本盒内，尺寸≥180mm×150mm，金属矿物、金属及合金标本每种类型不少于5种，盒内有标本标签和对照关系 | 盒 | 1 | 1 | √
42002 | 原油常见馏分标本 | 不少于8种 | 盒 | 1 | 1 | √
42003 | 合成有机高分子材料标本 | 不少于10种 | 盒 | 1 | 1 | √
42004 | 新型无机非金属材料标本 | 标本固定在无色透明面的标本盒内，尺寸≥180mm×150mm，新型无机非金属材料标本（氧化铝陶瓷、氮化硅陶瓷、光导纤维等）种类不少于6种，盒内有标本标签 | 盒 | 1 | 1 | √
42007 | 复合材料标本 | 标本固定在无色透明面的标本盒内，尺寸≥180mm×150mm，复合材料标本种类不少于8种，盒内有标本标签 | 盒 | 1 | 1 | *
42008 | 晶体标本 | 标本固定在无色透明面的标本盒内，尺寸≥180mm×150mm，包括硫酸铜、明矾、大苏打、石墨、石膏、云母、石英、食盐的晶体标本，在各标本的下面贴名签 | 盒 | 1 | 1 | √
42009 | 非晶体标本 | 标本固定在无色透明面的标本盒内，品种：蜂腊、石蜡、橡胶、塑料、玻璃、松香、沥青、标本，标本轴长大于20mm，标本上有名称，或者标本上有编号，盒内有名称编号对照表 | 盒 | 1 | 1 | √
5 | 挂图、软件及资料
52 | 化学
520 | 教学挂图(图片)
52041 | 元素周期表 | 有外围电子层排布，带轴 | 件 | 1 | 1 | √
52041-1 | 元素周期表 | 有外围电子层排布，不带轴 | 件 | 1 | 1 | *
6 | 玻璃仪器
60 | 计量
60001 | 量筒 | 10mL | 个 | 25～50 | 25～50 | √ |  |  | GB/T 12804-2011
60001-1 | 量筒 | 25mL | 个 | 25～50 | 25～50 | √ |  |  | GB/T 12804-2011
60001-2 | 量筒 | 50mL | 个 | 25～50 | 25～50 | √ |  |  | GB/T 12804-2011
60001-3 | 量筒 | 100mL | 个 | 2 | 2 | √ |  |  | GB/T 12804-2011
60001-4 | 量筒 | 500mL | 个 | 2 | 2 | √ |  |  | GB/T 12804-2011
60001-5 | 量筒 | 1000mL | 个 | 2 | 2 | √ |  |  | GB/T 12804-2011
60012 | 量杯 | 250mL | 个 | 2 | 2 | √ |  |  | GB/T 12803-1991
60023 | 容量瓶 | 玻璃制，容量50mL | 个 | 2 | 2 | √ |  |  | GB/T 12806-1991
60023-1 | 容量瓶 | 玻璃制，容量100mL | 个 | 25～50 | 25～50 | √ |  |  | GB/T 12806-1991
60023-2 | 容量瓶 | 玻璃制，容量250mL | 个 | 4 | 4 | √ |  |  | GB/T 12806-1991
60023-3 | 容量瓶 | 玻璃制，容量500mL | 个 | 2～30 | 2～30 | √ |  |  | GB/T 12806-1991
60023-4 | 容量瓶 | 玻璃制，容量1000mL | 个 | 2 | 2 | √ |  |  | GB/T 12806-1991
60041 | 滴定管 | 酸式，25mL | 支 | 25～50 | 25～50 | √ |  |  | GB 21749-2008 GB/T 12805-1991
60041-1 | 滴定管 | 容量50mL,酸式 | 支 | 25 | 25 |  | 1、6 | √ | GB/T 12805-1991
60041-2 | 滴定管 | 碱式，25mL | 支 | 25～50 | 25～50 | √ |  |  | GB 21749-2008 GB/T 12805-1991
60041-3 | 滴定管 | 容量50mL，碱式 | 支 | 25 | 25 |  | 1、6 | √ | GB/T 12805-1991
60041-4 | 滴定管 |  | 支 | 1 | 1 | * |  |  | GB/T 12805-1991
60052 | 移液管 | 玻璃制容量1mL，胖肚 | 支 | 13～25 | 13～25 |  | 6 | *
60052-1 | 移液管 | 玻璃制，容量2mL，胖肚 | 支 | 13～25 | 13～25 |  | 6 | *
60052-2 | 移液管 | 玻璃制，容量5mL，胖肚 | 支 | 13～25 | 13～25 |  | 6 | *
60052-3 | 移液管 | 10mL | 支 | 13～25 | 13～25 |  | 6 | *
60052-4 | 移液管 | 玻璃制，容量25mL，胖肚 | 支 | 13～25 | 13～25 |  | 6 | √
61 | 加热
61001 | 试管 | Ф12mm×70mm | 支 | 250～500 | 250～500 | √ |  |  | QB/T 2561-2002
61001-1 | 试管 | Ф15mm×150mm | 支 | 250～500 | 250～500 | √ |  |  | QB/T 2561-2002
61001-2 | 试管 | Ф18mm×180mm | 支 | 75～150 | 75～150 | √ |  |  | QB/T 2561-2002
61001-3 | 试管 | φ20mm×200mm | 支 | 75～150 | 75～150 | √ |  |  | QB/T 2561-2002
61001-4 | 试管 | Ф30mm×200mm | 支 | 30 | 30 | √ |  |  | QB/T 2561-2002
61001-5 | 试管 | φ40mm×200mm | 支 | 30 | 30 | √ |  |  | QB/T 2561-2002
61008 | 具支试管 | φ18mm×180mm | 支 | 20 | 20 | √ |  |  | JY/T 0441－2011
61008-1 | 具支试管 | φ20mm×200mm | 支 | 20 | 20 | √ |  |  | JY/T 0441－2011
61009 | 硬质玻璃管 | Ф15 mm×150mm | 支 | 30 | 30 | √ |  |  | QB/T2561-2002
61009-1 | 硬质玻璃管 | Ф20mm×250mm | 支 | 10 | 10 | √ |  |  | QB/T2561-2002
61011 | 燃烧管 | φ25mm×300mm | 支 | 2 | 2 | √
61012 | Y形试管 | φ20mm,全长100mm，上管全长：50mm，下支管全长：50mm | 支 | 3 | 3 | √
61020 | 烧杯 | 玻璃制，容量5mL | 个 | 25～50 | 25～50 | √ |  |  | GB/T 15724
61020-1 | 烧杯 | 玻璃制，容量10mL | 个 | 25～50 | 25～50 | √ |  |  | GB/T 15724
61020-2 | 烧杯 | 玻璃制，容量25mL | 个 | 50～100 | 50～100 | √ |  |  | GB/T 15724
61020-3 | 烧杯 | 玻璃制，容量50mL | 个 | 25～50 | 25～50 | √ |  |  | GB/T 15724
61020-4 | 烧杯 | 玻璃制，容量100mL | 个 | 50～100 | 50～100 | √ |  |  | GB/T 15724
61020-5 | 烧杯 | 玻璃制，容量 250mL | 个 | 50～100 | 50～100 | √ |  |  | GB/T 15724
61020-6 | 烧杯 | 玻璃制，容量500mL | 个 | 20 | 20 | √ |  |  | GB/T 15724
61020-7 | 烧杯 | 玻璃制，容量1000mL | 个 | 5～10 | 5～10 | √ |  |  | GB/T 15724
61033 | 烧瓶 | 圆、长，250mL | 个 | 25～50 | 25～50 | √ |  |  | GB/T 15725
61033-1 | 烧瓶 | 圆、短、厚，150mL | 个 | 15～30 | 15～30 | *
61033-2 | 烧瓶 | 玻璃制，容量250mL，圆底短颈瓶 | 个 | 15～30 | 15～30 |  | 5 | √ | GB/T 15725
61033-3 | 烧瓶 | 玻璃制，容量500mL，圆底长颈 | 个 | 13～50 | 13～50 | √ |  |  | GB/T 15725
61033-4 | 烧瓶 | 玻璃制，容量250mL，平底长颈 | 个 | 5 | 5 | √ |  |  | GB/T 15725
61041 | 锥形瓶 | 100mL玻璃制 | 个 | 25～50 | 25～50 | √ |  |  | GB/T 11414-2007
61041-1 | 锥形瓶 | 250mL,玻璃制 | 个 | 15 | 15 | √ |  |  | GB/T 11414-2007
61051 | 蒸馏烧瓶 | 容量250mL | 个 | 25～50 | 25～50 | √ |  |  | GB/T15724－2008
61054 | 三口烧瓶 | 玻璃制，容量250mL | 个 | 5 | 5 |  | 5、6 | √ | GB/T15725.4－2008
62 | 一般
62001 | 酒精灯 | 玻璃制，容量150mL，单头 | 个 | 25～50 | 25～50 | √ |  |  | JY/T 0424－2011
62001-1 | 酒精灯 | 玻璃制，容量250mL,单头 | 个 | 2 | 2 | √ |  |  | JY/T 0424－2011
62001-2 | 酒精灯 | 玻璃制，容量250mL,双头 | 个 | 2 | 2 | √ |  |  | JY/T 0424－2011
62002 | 干燥塔 | 玻璃制，容量250mL | 个 | 2 | 2 | √
62003 | 气体洗瓶 | 玻璃制，容量125mL | 个 | 2 | 2 | *
62003-1 | 气体洗瓶 | 玻璃制，容量250mL | 个 | 2 | 2 | √ |  |  | JY/T 0428－2011
62004 | 抽滤瓶 | 玻璃制，容量500mL | 个 | 2 | 2 | √ |  |  | JY/T 0449－2011
62005 | 抽气管 | 玻璃制 | 个 | 2 | 2 | √
62006 | 干燥器 | 玻璃制，150mm | 个 | 4 | 4 | √ |  |  | GB/T 15723-1995
62007 | 气体发生器 | 玻璃制，容量250mL | 个 | 4 | 4 | √ |  |  | JY/T 0426－2011
62021 | 冷凝器 | 直形水套冷凝管，玻璃制 | 支 | 2～25 | 2～25 | √ |  |  | QB/T 2109-1995
62023 | 牛角管 | 玻璃制，规格φ18mm×150mm，弯形，直形管长80mm，锥形管长70mm，壁厚1.5mm | 支 | 2～25 | 2～25 | √
62031 | 漏斗 | 玻璃制，斗外径60±2mm | 个 | 25～50 | 25～50 | √ |  |  | QB/T 2560-2002
62031-1 | 漏斗 | 玻璃制，长90±3mm，口径90±3mm | 个 | 6 | 6 | √ |  |  | QB/T 2560-2002
62033 | 安全漏斗 | 直形 玻璃制 | 个 | 5 | 5 | √
62033-1 | 安全漏斗 | 双球 玻璃制 | 个 | 2 | 2 | √
62035 | 分液漏斗 | 锥形100mL | 个 | 13～25 | 13～25 | √ |  |  | QB/T 2110-1995
62035-1 | 分液漏斗 | 玻璃制，容量50mL，球形 | 个 | 13～25 | 13～25 | √ |  |  | QB/T 2110-1995
62039 | 布氏漏斗 | 瓷，漏斗外径80±5mm，全高115±5mm，漏斗壁厚5mm | 个 | 2 | 2 | √ |  |  | DIN 12905-1980
62071 | T形管 | 玻璃制，横长100±6mm，直径7-8mm,,壁厚1.5mm | 个 | 13～25 | 13～25 | √ |  |  | GB/T 12414-1995
62072 | Y形管 | 玻璃制，全长100±5mm，支长50±5mm，直径7-8mm,壁厚1.5mm | 个 | 13～25 | 13～25 | √ |  |  | GB/T 12414-1995
62073 | 滴管 | 滴管全长120～150mm.管直径7-8mm,管口直径2-3mm,壁厚1±0.2mm。滴管上端喇叭口园正，与乳胶头配合良好。滴水处为弯形圆头 | 支 | 300 | 300 | √
62073-1 | 滴管 | 长度≥20cm,胶头采用硅胶材质 | 支 | 10 | 10 |  |  |  | JY/T 0433
62074 | 离心管 | 10mL，玻璃制 | 支 | 10 | 10 | √ |  |  | GB/T 12414-1995
62075 | 干燥管 | 单球，150mm 玻璃制 | 支 | 25～50 | 25～50 | √ |  |  | GB/T 12414-1995
62075-1 | 干燥管 | U型，Ф15mm×150mm 玻璃制 | 支 | 25～50 | 25～50 | √ |  |  | GB/T 12414-1995
62075-2 | 干燥管 | 玻璃制，φ20mm×200mm | 支 | 3 | 3 | √ |  |  | JY/T 0436－2011
62075-3 | 干燥管 | U型，具支，Ф20mm×200mm | 支 | 3 | 3 | * |  |  | JY/T 0436－2011
62075-4 | 干燥管 | 玻璃制，φ15mm×150mm | 支 | 3 | 3 | √ |  |  | JY/T 0436－2011
62077 | 比色管 | 高硼硅玻璃制，标称容量25mL，全长150±3㎜，外径 20±0.5㎜，壁厚1㎜ | 支 | 65～125 | 65～125 |  | 6 | √
62079 | 活塞 | 直形，高硼硅玻璃制，塞芯孔径2～6mm，支管外经7～10mm，支管长度120±10mm | 支 | 5 | 5 | √
62079-1 | 活塞 | T形，高硼硅玻璃制，塞芯孔径2～6mm，支管外经7～10mm，支管长度120±10mm | 支 | 2 | 2 | √
62091 | 圆水槽 | 玻璃制，φ200mm×100mm | 个 | 2～8 | 2～8 | √ |  |  | JY/T 0443－2011
62091-1 | 圆水槽 | 玻璃制，φ270mm×140mm | 个 | 4 | 4 | √ |  |  | JY/T 0443－2011
62093 | 玻璃钟罩 | 透明钠钙玻璃制，具口，尺寸为φ150mm×250mm，壁厚≥3mm。钟罩底边磨平，磨砂面宽＞10mm。口部应符合三级磨合面 | 个 | 2 | 2 | √ |  |  | JY/T 0425－2011
62095 | 钴玻璃片 | 蓝玻璃制，50*50mm，四边磨平，不锋利 | 个 | 25～50 | 25～50 | √
62096 | 玻璃片 | 80*80mm，四边磨平，不锋利 | 个 | 25～50 | 25～50 | √
63 | 容器
63002-1 | 集气瓶 | 玻璃制，容量125mL | 个 | 75～150 | 75～150 | √ |  |  | JY/T 0438－2011
63002-2 | 集气瓶 | 玻璃制，容量250mL | 个 | 20 | 20 | √ |  |  | JY/T 0438－2011
63002-3 | 集气瓶 | 玻璃制， 容量500mL | 个 | 5 | 5 | √ |  |  | JY/T 0438－2011
63005 | 液封除毒气集气瓶 | 玻璃制，250mL，包括钟式瓶盖、橡胶塞、铜制燃烧匙、毛玻片 | 个 | 5 | 5 | √
63011 | 广口瓶 | 透明玻璃制，容量60mL | 个 | 350～600 | 350～600 | √
63011-1 | 广口瓶 | 透明玻璃制，容量125mL | 个 | 50～80 | 50～80 | √
63011-2 | 广口瓶 | 透明玻璃制，容量250mL | 个 | 30～50 | 30～50 | √
63011-3 | 广口瓶 | 透明玻璃制，容量500mL | 个 | 5～10 | 5～10 | √
63011-4 | 广口瓶 | 黄棕色玻璃制，标称容量60mL | 个 | 50～100 | 50～100 | √
63011-5 | 广口瓶 | 黄棕色玻璃制，标称容量125mL | 个 | 5～20 | 5～20 | √
63011-6 | 广口瓶 | 黄棕色玻璃制，标称容量250mL | 个 | 5～20 | 5～20 | √
63021 | 细口瓶 | 透明玻璃制，容量60mL | 个 | 50～70 | 50～70 | √
63021-1 | 细口瓶 | 透明玻璃制，容量125mL | 个 | 350～600 | 350～600 | √
63021-2 | 细口瓶 | 透明玻璃制，容量250mL | 个 | 50～80 | 50～80 | √
63021-3 | 细口瓶 | 透明玻璃制，容量500mL | 个 | 10～30 | 10～30 | √
63021-4 | 细口瓶 | 透明玻璃制，容量1000mL | 个 | 10～30 | 10～30 | √
63021-5 | 细口瓶 | 透明玻璃制，标称容量3000mL | 个 | 2～3 | 2～3 | √
63021-6 | 细口瓶 | 黄棕色玻璃制容量60mL，瓶色为茶色（或棕色） | 个 | 50～100 | 50～100 | √
63021-7 | 细口瓶 | 黄棕色玻璃制容量125mL，瓶色为茶色（或棕色） | 个 | 50～100 | 50～100 | √
63021-8 | 细口瓶 | 黄棕色玻璃制容量250mL，瓶色为茶色（或棕色） | 个 | 10～25 | 10～25 | √
63021-9 | 细口瓶 | 黄棕色玻璃制容量500mL，瓶色为茶色（或棕色） | 个 | 2 | 2 | √
63021-10 | 细口瓶 | 黄棕色玻璃制容量1000mL，瓶色为茶色（或棕色） | 个 | 1～2 | 1～2 | √
63021-11 | 细口瓶 | 黄棕色玻璃制标称容量3000mL，瓶色为茶色（或棕色） | 个 | 1 | 1 | √
63037 | 下口瓶 | 高硼硅玻璃制，标称容量5000mL | 个 | 2 | 2 | √ |  |  | JY/T 0444－2011
63041 | 滴瓶 | 30mL，无色 | 个 | 50～100 | 50～100 | √ |  |  | JY0001─2003 JY0002─2003
63041-1 | 滴瓶 | 60mL，无色 | 个 | 300～500 | 300～500 | √ |  |  | JY0001─2003 JY0002─2003
63041-2 | 滴瓶 | 30mL，棕色 | 个 | 25～50 | 25～50 | √ |  |  | JY0001─2003 JY0002─2003
63041-3 | 滴瓶 | 60mL，棕色 | 个 | 50～80 | 50～80 | √ |  |  | JY0001─2003 JY0002─2003
63045 | 称量瓶 | 无色透明钠钙玻璃，φ25mm×40mm,外形尺寸要求：瓶身高40±3mm，u盖高9±mm，瓶身外径25±2mm，壁厚1mm | 个 | 2 | 2
64 | 材料和配套用品
64001 | 坩埚 | 陶瓷制，标称容量30mL，口径60±5㎜；皿壁薄厚均匀，表面光滑无疵点，无明显凹凸不平现象 | 个 | 25～50 | 25～50 | √
64002 | 坩埚钳 | 不锈钢材质制，坩埚钳尺寸长度不得〈200mm | 个 | 25～50 | 25～50 | √
64003 | 烧杯夹 | 优质不锈钢材料制造，外形尺寸：长度不得〈200mm | 个 | 4 | 4 | √
64005 | 镊子 | 不锈钢，圆嘴 全长160±2mm， 厚1.5mm | 个 | 25～50 | 25～50 | √ |  |  | GB 4747.1-1989 YY/T 0596-2006
64006 | 试管夹 | 木制，长度≥200mm，宽度20mm | 个 | 25～50 | 25～50 | √
64007 | 水止皮管夹 |  | 个 | 25～50 | 25～50 | √
64008 | 螺旋皮管夹 |  | 个 | 5 | 5 | √
64032 | 石棉网 | 金属网尺寸不小于125mm×125mm，0.8mm钢丝制成，石棉材料涂敷面直径不小于80mm | 个 | 25～50 | 25～50 | √
64034 | 隔热网 | 环保型，功能与石棉网相同，隔热材料不是石棉 | 个 | 25～50 | 25～50 | * |  |  |  | 可替代石棉网
64041 | 燃烧匙 | 勺直径18mm，深10mm，铁柄杆长度不小于200mm | 个 | 25～50 | 25～50 | √
64042 | 药匙 | 塑料制，大，中，小一套的，大号14.5cm，中号13.5cm，小号12cm | 个 | 50～100 | 50～100 | √
64042-1 | 药匙 | 由不锈钢材料制成。 两端分别为大小匙勺，全长不小于150mm | 个 | 50～100 | 50～100 | √
64051 | 玻璃管 | 中性料、φ5mm～φ6mm、管壁厚度大于0.8mm,长度500～600mm两端抛光 | 千克 | 4～6 | 4～6 | √ |  |  | GB/T 12414-1995
64051-1 | 玻璃管 | 中性料、φ7mm～φ8mm、管壁厚度大于0.8mm,长度500～600mm两端抛光 | 千克 | 3～5 | 3～5 | √ |  |  | GB/T 12414-1995
64053 | 玻璃棒 | 玻璃制，玻璃棒直径φ3～4mm；玻璃棒长度：300±30mm | 千克 | 2～4 | 2～4 | √ |  |  | JY/T 0431－2011
64053-1 | 玻璃棒 | 玻璃制，玻璃棒直径φ5～6mm；玻璃棒长度：300±30mm | 千克 | 2～4 | 2～4 | √ |  |  | JY/T 0431－2011
64061 | 软胶塞 | 000号，上底直径12.5mm，下底直径8mm，高17mm | 千克 | 5 | 5 | √
64061-1 | 软胶塞 | 00号，上底直径15mm，下底直径11mm，高20mm | 千克 | 5 | 5 | √
64061-2 | 软胶塞 | 0号，上底直径17mm，下底直径13mm，高24mm | 千克 | 5 | 5 | √
64061-3 | 软胶塞 | 1号，上底直径19mm，下底直径14mm，高26mm | 千克 | 5 | 5 | √
64061-4 | 软胶塞 | 2号，上底直径20mm，下底直径16mm，高26mm | 千克 | 5 | 5 | √
64061-5 | 软胶塞 | 3号，上底直径24mm，下底直径18mm，高26mm | 千克 | 5 | 5 | √
64061-6 | 软胶塞 | 4号，上底直径26mm，下底直径20mm，高28mm | 千克 | 5 | 5 | √
64061-7 | 软胶塞 | 5号，上底直径27mm，下底直径23mm，高28mm | 千克 | 5 | 5 | √
64061-8 | 软胶塞 | 6号，上底直径32mm，下底直径26mm，高28mm | 千克 | 5 | 5 | √
64061-9 | 软胶塞 | 7号，上底直径37mm，下底直径30mm，高30mm | 千克 | 5 | 5 | √
64061-10 | 软胶塞 | 8号，上底直径41mm，下底直径33mm，高30mm | 个 | 8～10 | 8～10 | √
64061-11 | 软胶塞 | 9号，上底直径45mm，下底直径37mm，高30mm | 个 | 8～10 | 8～10 | √
64061-12 | 软胶塞 | 10号，上底直径50mm，下底直径42mm，高32mm | 个 | 8～10 | 8～10 | √
64061-13 | 软胶塞 | 11号，上底直径56mm，下底直径46mm，高34mm | 个 | 8～10 | 8～10 | √
64061-14 | 软胶塞 | 12号，上底直径62mm，下底直径51mm，高36mm | 个 | 8～10 | 8～10 | √
64061-15 | 软胶塞 | 13号，上底直径69mm，下底直径55mm，高38mm | 个 | 8～10 | 8～10 | √
64062 | 橡胶管 | 外径9mm，内径6mm | 千克 | 4 | 4 | √
64063 | 乳胶管 | 外径9mm、内径6mm乳胶管，长1m | 米 | 40～60 | 40～60 | √
64063-1 | 乳胶管 | 外径6mm，内径4mm乳胶管，长1m | 米 | 40～60 | 40～60 | √
64064 | 单孔塞 | 3、6、7号，孔径：4mm或6mm | 个 | 25～50 | 25～50 | √ |  |  |  | 可自制
64065 | 双孔塞 | 7号，孔径：4mm或6mm | 个 | 25～50 | 25～50 | √ |  |  |  | 可自制
64067 | 洗耳球 | 60mL | 个 | 13～25 | 13～25 |  | 6 | √
64071 | 试管刷 | 总长度不小于250mm。试管刷直径不小于Φ30mm，长度不小于100mm | 个 | 25～50 | 25～50 | √
64072 | 烧瓶刷 | 毛刷小头Φ12mm×18mm，大头Φ34mm×50mm,小头Φ31mm×50mm，大头Φ60mm×90mm | 个 | 13～25 | 13～25 | √
64074 | 滴定管刷 |  | 个 | 13～25 | 13～25 | √
64080 | 结晶皿 | 玻璃制 | 个 | 2 | 2 | √
64081 | 表面皿 | 透明玻璃制，皿口直径φ60mm | 个 | 25～50 | 25～50 | √
64081-1 | 表面皿 | 透明玻璃制，皿口直径100 | 个 | 4 | 4 | √ |  |  | JY/T 0430－2011
64084 | 培养皿 | φ60mm | 套 | 25～50 | 25～50 | *
64084-1 | 培养皿 | φ100mm | 套 | 25～50 | 25～50 | *
64086 | 研钵 | 瓷制，口内径60㎜，全高35㎜；壁厚8㎜，研锤杆直径10㎜，长100㎜，研球直径15㎜ | 个 | 13～50 | 13～50 | √ |  |  | JY/T 0445－2011
64086-1 | 研钵 | 瓷制，口内径90㎜，全高65㎜；壁厚8㎜，研锤杆直径12㎜，长120㎜，研球直径20㎜ | 个 | 2 | 2 | √ |  |  | JY/T 0445－2011
64088 | 蒸发皿 | 采用理化瓷制造，全高30mm，口外径60mm | 个 | 25～50 | 25～50 | √ |  |  | QB/T 1992-1994
64088-1 | 蒸发皿 | 采用理化瓷制造，全高30mm，口外径100mm | 个 | 5 | 5 | √ |  |  | QB/T 1992-1994
64091 | 反应板 | 6穴，产品为白色瓷质材料制成，表面涂釉 | 个 | 25～50 | 25～50 | √
64092 | 井穴板 | 由透明的聚苯乙烯或性能优于聚苯乙烯的材料制造。井穴板具有试管、烧杯、储瓶等功能。条型板为9孔，孔穴容积0.7mL | 个 | 25～50 | 25～50 | √
64092-1 | 井穴板 | 条型6孔板，孔穴容积5mL，附带6个双导气管的井穴塞。由透明的聚苯乙烯或性能优于聚苯乙烯的材料制造。井穴板具有试管、烧杯、储瓶等功能 | 个 | 25～50 | 25～50 | √
64094 | 塑料多用滴管 | 塑料材质能耐酸、碱、盐，弹性圆筒形吸泡，容积4mL，和一根φ1×120mm的径管连接而成 | 支 | 300～1000 | 300～1000 | √
64098 | 白金丝 | φ0.5mm×50mm；具金属柄，可拆卸 | 支 | 2 | 2 | √ |  |  |  | 可用镍铬丝代替
64099 | 毛细管 |  | 根 | 25～50 | 25～50 | √ | 1、6 | √ |  | 可自制
64100-1 | 直角导管 | φ5mm～φ6mm、管壁厚度大于0.8mm,70mm×180mm，90° | 个 | 50 | 50 | √ |  |  |  | 可自制
64101 | 锐角导管 | φ5mm～φ6mm、管壁厚度大于0.8mm,60mm×160mm，35°，带尖嘴 | 个 | 50 | 50 | √ |  |  |  | 可自制
64102 | 钝角导管 | φ5mm～φ6mm、管壁厚度大于0.8mm,75mm×75mm，120° | 个 | 50 | 50 | √ |  |  |  | 可自制
64102-1 | 钝角导管 | φ5mm～φ6mm、管壁厚度大于0.8mm,55mm×140mm，120° | 个 | 50 | 50 | √ |  |  |  | 可自制
7 | 药 品
70 | 一般无机(一)
70001 | 铝（片） | 250g/包 | 克 | 250 | 250 | √
70001-1 | 铝（箔） | 箔厚约0.1mm，100g/包 | 克 | 50 | 50 | √
70001-2 | 铝（条） | 100g/包 | 克 | 250 | 250 | √
70004 | 锌(粒) | 化学纯,500g/瓶 | 克 | 1000 | 1000 | √
70005 | 铁(还原铁粉) | 分析纯，500g/瓶 | 克 | 500 | 500 | √
70005-1 | 铁（屑） | 工业 | 克 | 500 | 500 |  | 6 | √
70005-2 | 铁(片) |  | 克 | 500 | 500 | √
70005-3 | 铁(片) | 镀锌铁皮，5cm*5cm | 片 | 100 | 100 |  | 6 | √ |  | 苏教版
70005-4 | 铁(丝) | 100克/包，φ0.122mm | 克 | 500 | 500 | √
70010 | 铜(紫铜片) | 100g/包 | 克 | 1000 | 1000 | √
70010-1 | 铜(丝) | 工业品，100g/包，φ1mm，可用同直径的漆包线代替 | 克 | 1000 | 1000 | √
70021 | 碘 | 分析纯，250g/瓶 | 克 | 25 | 25 | √
70022 | 活性炭 | 分析纯，100g/袋，黑色颗粒状 | 克 | 500 | 500 |  | 1 | √
70022-1 | 活性炭 | 分析纯，100g/包，黑色粉末状 | 克 | 500 | 500 |  | 4 | √
70032 | 二氧化锰 | 化学纯，500g/瓶 | 克 | 2000 | 2000 | √
70033 | 三氧化二铁 | 分析纯，500g/瓶 | 克 | 100 | 100 | √
70034 | 氧化铜 | 分析纯，500g/瓶 | 克 | 100 | 100 | √
70035 | 氧化铝 | 分析纯，500g/瓶 | 克 | 100 | 100 |  | 1、2 | *
70040 | 氯化铝 | 分析纯，500g/瓶 | 克 | 100 | 100 | √ |  |  |  | 无水氯化铝为酸性腐蚀品
70041 | 氯化钾 | 化学纯，500g/瓶 | 克 | 500 | 500 | √ | 6 | √ |  | 苏教版
70042 | 氯化钠 | 化学纯，500g/瓶 | 克 | 2000 | 2000 | √
70042-1 | 氯化钠 | 食用盐，500g/袋 | 克 | 3000 | 3000 | √
70044 | 氯化钙 | 分析纯，500g/瓶 | 克 | 1000 | 1000 | √ | 6 | √
70046 | 氯化镁 | 化学纯，500g/瓶 | 克 | 50 | 50 | √
70047 | 三氯化铁 | 化学纯，500g/瓶 | 克 | 500 | 500 | √ |  |  |  | 危险品
70049 | 氯化铵 | 化学纯，500g/瓶 | 克 | 1500 | 1500 | √
70054 | 氯化亚铁 | 化学纯，500g/瓶 | 克 | 50 | 50 | √
70055 | 氯化亚锡 | 化学纯，500g/瓶 | 克 | 250 | 250 |  | 4 | *
70059 | 溴化钠 | 分析纯，500g/瓶 | 克 | 250 | 250 | √
70060 | 溴化钾 | 分析纯，500g/瓶 | 克 | 50 | 50 |  | 3 | √
70061 | 溴化铜 | 分析纯，500g/瓶 | 克 | 50 | 50 |  | 3 | √
70064 | 碘化铅 | 化学纯，500g/瓶 | 克 | 100 | 100 |  | 4 | √
70065 | 碘化钾 | 分析纯，500g/瓶 | 克 | 250 | 250 | √
70067 | 亚硫酸钠(无水) | 化学纯，500g/瓶 | 克 | 1000 | 1000 | √
70068 | 硫酸亚铁 | 化学纯，500g/瓶 | 克 | 1000 | 1000 | √
70069 | 硫酸亚铁铵 | 分析纯，500g/瓶 | 克 | 500 | 500 |  | 6 | √
70070 | 硫酸钾 | 分析纯，500g/瓶 | 克 | 250 | 250 | √
70072 | 硫酸钠 | 化学纯，500g/瓶 | 克 | 250 | 250 | √
70083 | 硫酸铝 | 化学纯，500g/瓶 | 克 | 500 | 500 | √
70086 | 硫酸铜(蓝矾、胆矾) | 分析纯，500g/瓶 | 克 | 2000 | 2000 | √
70086-1 | 硫酸铜(无水) | 分析纯，500g/瓶 | 克 | 500 | 500 | √
70087 | 硫酸铵 | 分析纯，500g/瓶 | 克 | 100 | 100 | √
70088 | 硫酸铝钾(明矾) | 分析纯，500g/瓶 | 克 | 1000 | 1000 | √
70093 | 硫酸铁 | 分析纯，500g/瓶 | 克 | 250 | 250 |  | 3 | √
70095 | 硫酸锰 | 分析纯，500g/瓶 | 克 | 250 | 250 |  | 4 | √
70097 | 硫酸锌 | 化学纯，500g/瓶 | 克 | 500 | 500 |  | 4 | √
70099 | 硫化亚铁 | 化学纯，500g/瓶 | 克 | 500 | 500 | √
70100 | 氧化锌 | 分析纯，500g/瓶 | 克 | 500 | 500 |  | 6 | * |  | 苏教版
70101 | 硅胶 | 化学纯，250g/袋 | 克 | 500 | 500 | √
70102 | 蒸馏水 | 去离子水 | 毫升 | 5000 | 5000 | √
70103 | 氟化铵 | 分析纯，500g/瓶 | 克 | 500 | 500 |  | 6 | √ |  | 危险品
70104 | 氟化钠 | 化学纯，500g/瓶 | 克 | 500 | 500 |  | 2 | √ |  | 危险品
70105 | 氯化铜 | 化学纯，500g/瓶 | 克 | 500 | 500 | √ |  |  |  | 危险品
70106 | 氯化锌 | 分析纯，500g/瓶 | 克 | 500 | 500 |  | 6 | √ |  | 危险品
70107 | 氯化钴 | 分析纯，100g/瓶 | 克 | 100 | 100 |  | 4、6 | √ |  | 危险品
70108 | 碘化钠 | 化学纯，500g/瓶 | 克 | 500 | 500 | *
70109 | 氯化锰 | 化学纯，500g/瓶 | 克 | 500 | 500 |  | 2 | √ |  | 苏教版
70110 | 次氯酸钠 | 分析纯，500g/瓶 | 克 | 500 | 500 |  | 4 | √ |  | 危险品
70111 | 硫酸镁 | 分析纯，500g/瓶 | 克 | 500 | 500 |  | 2 | √ |  | 苏教版
70112 | 硫酸氢钠 | 分析纯，500g/瓶 | 克 | 500 | 500 |  | 4 | * |  | 危险品
71 | 一般无机(二)
71001 | 碳酸钾 | 分析纯，500g/瓶 | 克 | 500 | 500 | √
71002 | 碳酸钠 | 化学纯，500g/瓶 | 克 | 2500 | 2500 | √
71003 | 碳酸氢钠 | 分析纯，500g/瓶 | 克 | 2000 | 2000 | √
71004 | 大理石 |  | 克 | 2000 | 2000 | √
71005 | 碳酸氢铵 | 化学纯，500g/瓶 | 克 | 500 | 500 | √ |  |  |  | 危险品
71012 | 硅酸钠(水玻璃) | 分析纯，500g/瓶 | 毫升 | 100 | 100 | √
71020 | 硝酸银 | 分析纯，100g/瓶 | 克 | 100 | 100 | √ |  |  |  | 危险品
71023 | 乙酸钠（无水） | 化学纯，500g/瓶 | 克 | 500 | 500 | √
71030 | 乙酸铅 | 分析纯，500g/瓶 | 克 | 50 | 50 |  | 1、5 | √ |  | 危险品
71031 | 硫氰酸钾 | 化学纯，500g/瓶 | 克 | 250 | 250 | √ | 3 | √
71035 | 硫代硫酸钠 | 化学纯，500g/瓶 | 克 | 250 | 250 |  | 4、6 | √
71039 | 硼酸 | 分析纯，500g/瓶 | 克 | 500 | 500 |  | 2、4、6 | √ |  | 危险品
71041 | 氢氧化钡 | 化学纯，500g/瓶 | 克 | 250 | 250 | √ |  |  |  | 危险品
71042 | 氨水 | 分析纯，500mL/瓶 | 毫升 | 1000 | 1000 | √ |  |  |  | 危险品
71043 | 氧化钙(生石灰) | 分析纯，500g/瓶 | 克 | 500 | 500 | √
71044 | 氢氧化钙(熟石灰) | 化学纯，500g/瓶 | 克 | 1000 | 1000 | √
71045 | 碱石灰 | 化学纯，500g/瓶 | 克 | 500 | 500 | √ |  |  |  | 危险品
71046 | 沸石 | 化学纯，250g/瓶 | 克 | 500 | 500 | √ | 5、6 | √
71047 | 碳酸锂 | 化学纯，500g/瓶 | 克 | 500 | 500 | *
71048 | 硝酸铜 | 化学纯，500g/瓶 | 克 | 500 | 500 |  | 3 | * |  | 危险品
71049 | 硝酸钙 | 分析纯，500g/瓶 | 克 | 500 | 500 |  | 2 | √ |  | 危险品
71050 | 硝酸锶 | 化学纯，500g/瓶 | 克 | 500 | 500 | * |  |  |  | 危险品
71051 | 醋酸铵 | 化学纯，500g/瓶 | 克 | 500 | 500 |  | 4 | *
71052 | 乙酸钙 | 分析纯，250g/瓶 | 克 | 500 | 500 | *
71053 | 铁氰化钾 | 化学纯，500g/瓶 | 克 | 500 | 500 |  | 4、6 | √
71054 | 亚铁氰化钾 | 化学纯，500g/瓶 | 克 | 500 | 500 |  | 4、6 | *
71057 | 草酸铵 | 化学纯，500g/瓶 | 克 | 500 | 500 |  | 6 | * |  | 苏教版
71058 | 草酸亚铁 | 分析纯，250g/瓶 | 克 | 500 | 500 |  | 2 | √ |  | 苏教版
71059 | 铝试剂 | 化学纯，250g/瓶 | 克 | 500 | 500 |  | 6 | * |  | 苏教版
71060 | 邻苯二甲酸氢钾 | 分析纯，500g/瓶 | 克 | 500 | 500 |  | 6 | * |  | 苏教版
71061 | 磷酸二氢铵 | 分析纯，500g/瓶 | 克 | 500 | 500 |  | 2 | √ |  | 苏教版
72 | 一般有机、指示剂
一般有机
72010 | 丙三醇 | 化学纯，500g/瓶 | 克 | 250 | 250 |  | 1 | √
72014 | 琼脂 | 分析纯，100g/袋 | 克 | 500 | 500 |  | 4 | √
72019 | 果糖 | 生化试剂，250g/瓶 | 克 | 500 | 500 |  | 5 | √
72020 | 麦芽糖 | 生化试剂，250g/瓶 | 克 | 500 | 500 |  | 5 | √
72021 | 葡萄糖 | 分析纯，500g/瓶 | 克 | 250 | 250 | √
72022 | 蔗糖 | 分析纯，500g/瓶 | 克 | 500 | 500 | √
72023 | 可溶性淀粉 | 分析纯，500g/瓶 | 克 | 250 | 250 |  | 1、6 | √
72025 | 酒精 | 工业级，浓度95% | 千克 | 50 | 50 | √ |  |  |  | 危险品
72027 | 煤油 | 分析纯，500mL/瓶 | 毫升 | 1500 | 1500 | * |  |  |  | 危险品
72028 | 石蜡(油) | 化学纯，500mL/瓶 | 毫升 | 500 | 500 | √
72028-1 | 石蜡 |  | 克 | 500 | 500 |  | 2、6 | √
72030 | 植物油 | 食用 | 毫升 | 500 | 500 |  | 2、5、6 | √
72044 | 苯甲酸 | 分析纯，250g/瓶 | 克 | 500 | 500 |  | 5 | √
72046 | 硬脂酸 | 化学纯，500g/瓶 | 克 | 250 | 250 |  | 1 | √
72048 | 硬脂酸丁酯 | 化学纯，250mL/瓶 | 克 | 250 | 250 |  | 1 | √
72201 | 正丁醇 | 化学纯，500mL/瓶 | 毫升 | 500 | 500 |  | 5 | * |  | 危险品
72202 | 二甲苯 | 分析纯，500mL/瓶 | 毫升 | 500 | 500 |  | 5 | √ |  | 危险品
72203 | 三氯甲烷 | 分析纯，500mL/瓶 | 毫升 | 500 | 500 |  | 1 | * |  | 危险品
72204 | 1-溴丙烷 | 分析纯，500mL/瓶 | 毫升 | 500 | 500 |  | 5 | √ |  | 危险品
72205 | 茚三酮 | 分析纯，5g/瓶 | 毫升 | 100 | 100 |  | 5 | √ |  | 苏教版
72206 | 甘氨酸 | 分析纯，100g/瓶 | 毫升 | 100 | 100 |  | 5 | √ |  | 苏教版
72207 | 色氨酸 | 生化试剂，25g/瓶 | 毫升 | 100 | 100 |  | 5 | √ |  | 苏教版
72208 | 水杨酸 | 化学纯，250g/瓶 | 克 | 500 | 500 |  | 6 | √ |  | 苏教版
72209 | 乙酸酐 | 分析纯，500mL/瓶 | 毫升 | 500 | 500 |  | 6 | √ |  | 危险品
72210 | 苯胺 | 化学纯，500mL/瓶 | 毫升 | 500 | 500 |  | 6 | * |  | 危险品
72211 | 乙二胺四乙酸二钠 | 分析纯，500mL/瓶 | 克 | 500 | 500 |  | 2 | √ |  | 苏教版
72212 | 尿素 | 分析纯，500g/瓶 | 克 | 500 | 500 |  | 2 | √ |  | 苏教版
72213 | 聚丙烯酸钠 | 1kg/瓶 | 克 | 500 | 500 |  | 2 | √
72214 | 有机玻璃 |  | 克 | 500 | 500 |  | 1 | *
72215 | 聚乙烯 |  | 克 | 500 | 500 |  | 1、2、5 | √
72216 | 聚氯乙烯 |  | 克 | 500 | 500 |  | 2、5 | √
72217 | 聚苯乙烯 |  | 克 | 500 | 500 |  | 2、5 | √
指示剂
72051 | 石蕊 | 指示剂，25g/瓶 | 克 | 10 | 10 | √
72052 | 酚酞 | 指示剂，25g/瓶 | 克 | 5 | 5 | √
72054 | 品红 | 染料，酸性品红，25g/瓶 | 克 | 5 | 5 | √
72057 | 甲基橙 | 指示剂 | 克 | 5 | 5 |  | 6 | √
72061 | pH广范围试纸 | 1～14 | 本 | 20 | 20 | √
72062 | 蓝石蕊试纸 | 100张/盒 | 本 | 15 | 15 | √
72063 | 红石蕊试纸 | 100张/盒 | 本 | 15 | 15 | √
72066 | 淀粉碘化钾试纸 | 100张/盒 | 本 | 10 | 10 | √
72084 | 亚甲基蓝 | 指示剂，25g/瓶 | 克 | 5 | 5 |  | 6 | √
72091 | 定性滤纸 | 100张/盒，φ9cm | 盒 | 15 | 15 | √
72100 | 精密pH试纸 |  | 本 | 10 | 10 |  | 1、4 | *
72101 | 总硬度试纸 |  | 本 | 10 | 10 |  | 2 | * |  | 苏教版
72102 | 酚酞试纸 |  | 本 | 10 | 10 | *
73 | 易燃液体
低闪点易燃液体
73003 | 汽油 |  | 毫升 | 500 | 500 | √ |  |  |  | 危险品
73004 | 己烷 | 分析纯，500mL/瓶 | 毫升 | 500 | 500 | * |  |  |  | 危险品
73005 | 丙酮 | 分析纯，500mL/瓶 | 毫升 | 1000 | 1000 | √ |  |  |  | 危险品
73006 | 乙醚 | 分析纯，500mL/瓶 | 毫升 | 500 | 500 |  | 5、6 | √ |  | 危险品
73007 | 乙醛 | 分析纯，500mL/瓶 | 毫升 | 500 | 500 |  | 5、6 | √ |  | 危险品
73008 | 二硫化碳 | 分析纯，500mL/瓶 | 毫升 | 500 | 500 | * |  |  |  | 危险品
73023 | 石油醚 | 分析纯，500mL/瓶 | 毫升 | 500 | 500 |  | 6 | * |  | 危险品
中闪点易燃液体
73010 | 苯 | 分析纯，500mL/瓶 | 毫升 | 100 | 100 | √ |  |  |  | 危险品
73012 | 甲苯 | 分析纯，500mL/瓶 | 毫升 | 100 | 100 |  | 5 | √ |  | 危险品
73016 | 无水乙醇 | 分析纯，500mL/瓶 | 毫升 | 2000 | 2000 | √ |  |  |  | 危险品
73020 | 乙酸乙酯 | 分析纯，500mL/瓶 | 毫升 | 1000 | 1000 | √ |  |  |  | 危险品
73025 | 原油 |  | 毫升 | 1000 | 1000 | √ |  |  |  | 危险品
73026 | 1，2—二氯乙烷 | 分析纯，500mL/瓶 | 毫升 | 500 | 500 |  | 5 | √ |  | 危险品
74 | 易燃固体、自燃物品、 遇湿易燃物品
易燃固体
74001 | 红(赤)磷 | 分析纯，500g/瓶 | 克 | 250 | 250 | * |  |  |  | 危险品
74011 | 硫粉 | 化学纯，500g/瓶 | 克 | 250 | 250 | √ |  |  |  | 危险品
74012 | 镁条 | 25g/袋，卷状 | 克 | 500 | 500 | √ |  |  |  | 危险品
74012-1 | 镁条 | 25g/袋，带状，每根长100mm | 克 | 500 | 500 | √ |  |  |  | 危险品
74013 | 铝粉 | 工业，500g/瓶 | 克 | 100 | 100 | √ |  |  |  | 危险品
自燃物品
74060 | 黄（白）磷 | 化学纯，200g/瓶 | 克 | 100 | 100 | * |  |  |  | 危险品
74065 | 硫化钠 | 分析纯，500g/瓶 | 克 | 100 | 100 |  | 4 | √ |  | 危险品
遇湿易燃物品
74080 | 钾 | 化学纯，200g/瓶 | 克 | 25 | 25 | √ |  |  |  | 危险品
74082 | 钠 | 化学纯，250g/瓶 | 克 | 100 | 100 | √ |  |  |  | 危险品
74084 | 锌粉 | 分析纯，500g/瓶 | 克 | 100 | 100 | √ |  |  |  | 危险品
74086 | 碳化钙 | 分析纯，500g/瓶 | 克 | 500 | 500 |  | 5 | √ |  | 危险品
75 | 氧化剂
75001 | 过氧化氢 | 分析纯，30%，500mL/瓶 | 毫升 | 100 | 100 | √ |  |  |  | 危险品
75002 | 氯酸钾 | 分析纯，500g/瓶 | 克 | 500 | 500 | √ |  |  |  | 危险品
75003 | 高锰酸钾 | 化学纯，500g/瓶 | 克 | 500 | 500 | √ |  |  |  | 危险品
75004 | 硝酸铵 | 分析纯，500g/瓶 | 克 | 500 | 500 | √ |  |  |  | 危险品
75005 | 硝酸钾 | 化学纯，500g/瓶 | 克 | 100 | 100 |  | 4 | √ |  | 危险品
75006 | 硝酸钠 | 化学纯，500g/瓶 | 克 | 500 | 500 |  | 6 | √ |  | 危险品
75007 | 过氧化钠 | 化学纯，500g/瓶 | 克 | 100 | 100 | √ |  |  |  | 危险品
75020 | 亚硝酸钠 | 分析纯，500g/瓶 | 克 | 50 | 50 |  | 1、2、4、6 | √ |  | 危险品
75025 | 重铬酸钾 | 分析纯，500g/瓶 | 克 | 100 | 100 |  | 4、5、6 | √ |  | 危险品
75026 | 过氧乙酸 | 分析纯，500mL/瓶 | 毫升 | 500 | 500 |  | 1 | * |  | 危险品
76 | 有毒品
76001 | 草酸 | 化学纯，500g/瓶 | 克 | 100 | 100 | √
76002 | 氯化钡 | 分析纯，500g/瓶 | 克 | 100 | 100 | √ |  |  |  | 危险品
76013 | 四氯化碳 | 分析纯，500mL/瓶 | 毫升 | 1500 | 1500 | √ |  |  |  | 危险品
76020 | 溴乙烷 | 分析纯，500mL/瓶 | 毫升 | 100 | 100 |  | 5 | √ |  | 危险品
76030 | 苯酚 | 分析纯，500g/瓶 | 克 | 250 | 250 |  | 5、6 |  |  | 危险品
77 | 腐蚀品
酸性腐蚀品
77001 | 硝酸 | 分析纯，500mL/瓶 | 毫升 | 1000 | 1000 | √ |  |  |  | 危险品
77003 | 硫酸 | 分析纯，500mL/瓶 | 毫升 | 3000 | 3000 | √ |  |  |  | 危险品
77011 | 盐酸 | 分析纯，500mL/瓶 | 毫升 | 10000 | 10000 | √ |  |  |  | 危险品
77026 | 乙酸 | 分析纯，36%，500mL/瓶 | 毫升 | 2000 | 2000 | √ |  |  |  | 危险品
77026-1 | 乙酸 | 分析纯，100%，500mL/瓶 | 毫升 | 500 | 500 | √ |  |  |  | 危险品
77029 | 五氧化二磷 | 分析纯，500g/瓶 | 克 | 500 | 500 |  | 5 | * |  | 危险品
77030 | 溴 | 分析纯，500mL/瓶 | 毫升 | 100 | 100 | √ |  |  |  | 危险品
碱性腐蚀品
77031 | 氢氧化钾 | 分析纯，500g/瓶 | 克 | 1500 | 1500 |  | 1、4 | √ |  | 危险品
77032 | 氢氧化钠 | 分析纯，500g/瓶 | 克 | 3000 | 3000 | √ |  |  |  | 危险品
其他腐蚀品
77044 | 苯酚钠 | 分析纯，100g/瓶 | 克 | 500 | 500 |  | 5 | √ |  | 危险品
77052 | 甲醛 | 分析纯，500mL/瓶 | 毫升 | 250 | 250 | √ |  |  |  | 危险品
8 | 其它实验材料和工具
80 | 实验材料
80202 | 高中化学实验材料 | 小刀、棉花、木炭、火柴、蜡烛、剪刀、焊锡、炭棒、导线、电灯泡、木板、电池、电珠、砂纸等 | 份 | 25 | 25 | √
80203 | 电级材料 | 石墨、铜、锌、镁、铁、锡等电极 | 套 | 25 | 25 | √
80204 | 音乐集成电路（或蜂鸣器） |  | 份 | 25 | 25 |  | 6 | √ |  | 苏教版
80205 | 发光二极管 | 1.7V，配有接线板 | 份 | 25 | 25 | √
80206 | 敷铜板 | 树脂绝缘板的一面敷有铜箔 | 块 | 25 | 25 | √ |  |  |  | 可用铜箔代替
81 | 工具
81002 | 一字螺丝刀 |  | 支 | 1 | 1 | √
81003 | 十字螺丝刀 |  | 支 | 1 | 1 | √
81004 | 尖嘴钳 | 150mm | 把 | 1 | 1 | √ |  |  | QB/T 2442
81015 | 手锤 |  | 把 | 1 | 1 | √ |  |  | GB/T 13473
81018 | 三角锉刀 | 250mm带柄 | 个 | 1 | 1 | √ |  |  | GB/T 5806
81026 | 台钻 | 直柄短麻花钻头，ΦLmm～Φ16mm，带机架，单相 | 台 | 1 | 1 | * |  |  |  | 可替代02006
81032 | 剪刀 | 不锈钢制造，刃口机磨，刀身抛光，ABS料塑料手柄。全长不小于150mm | 把 | 25 | 25 | √ |  |  | QB/T 1966-1994
81051 | 玻璃瓶盖开启器 |  | 套 | 1 | 1 | √
81052 | 玻璃管切割器 |  | 个 | 1 | 1 | √ |  |  |  | 可用三角锉刀代替
81206 | 吹风机 | 冷热风双项选择 | 台 | 1 | 1 | *
81208 | 榨汁器 | 手动,苹果型 | 台 | 1 | 1 | *
82 | 安全防护用具
82001 | 工作服 | 具有防静电，及防酸、碱及其他化学腐蚀的能力 | 件 | 2～3 | 2～3 | √
82002 | 护目镜 | 侧面完全遮挡，耐酸碱，抗冲击 | 个 | 50 | 50 | √
82004 | 防护面罩 | 防冲击面屏，采用聚碳酸酯作材料，耐45m/s粒子冲击，通过弹簧箍与安全帽相连，面屏可更换，起到头部与面部双重保护作用。适用于有飞溅的碎片、液体、化学药品和熔化的金属、辐射热等危险场所 | 个 | 1 | 1 | √
82005 | 防毒口罩 | 有活性炭 | 个 | 1 | 1 | √
82006 | 手套 | 一次性乳胶手套 | 双 | 50 | 50 | √
82007 | 耐酸手套 | 耐酸（碱）手套 | 双 | 50 | 50 | * |  |  | AQ6102-2007
82008 | 手套 | 机械危害防护手套 | 双 | 2 | 2 | √ |  |  | GB24541－2009
82009 | 洗眼器 | 台式双口洗眼器,铜质阀体,软性像胶喷淋头,水流锁定开关,1.5米供水软管,PVC管外覆不锈钢网 | 套 | 1 | 1 | √
82010 | 简易急救箱 | 箱体采用中号铝合金材质。急救箱内应配备以下药品及器材：苏打粉、硼酸、医用酒精、创可贴、紫药水、碘伏、3％双氧水、胶布、绷带、药棉、手术剪、镊子、止血带、消炎粉、灼伤药、甘油等 | 件 | 1 | 1 | √
82011 | 实验防护屏 | 三块透明的有机玻璃板、屏板夹头螺钉及铰链等组成，有机玻璃板尺寸为300mm×300mm×5mm | 件 | 1 | 1 | √
82012 | 易燃品储存柜 | 防火、防盗、防腐蚀，双锁 | 个 | 2～3 | 1～2 | √
82013 | 毒害品储存柜 | 防火、防盗、防腐蚀，双锁 | 个 | 1 | 1 | √