## 1000米
常州市 年 月 政府采购月度计划表
采购单位(盖章) ：常州市新北区校园脉冲电子围栏（1000米） 日期:2018年 1月 金额单位:元
| 具体名称 | 推荐品牌 | 型号 | 规格参数 | 数量 | 单位 | 单价 | 合计 | 备注
1 | 总线制网络报警主机 | 海康 | DS-19A08-01BNG | 256防区/256路输出/串口输出/电话/网络上报/8子系统/2400米C版本升级:2.2K线尾组，支持本地8路防区2线制防区防拆/支持定时撤布防/时控输出/支持短信撤布防、报警/app撤布防、报警，建议防区编程。 | 1 | 台 | 4200 |  | 2014年安装周界报警的学校不需要，使用学校原有设备
2 | 中文液晶键盘 | 海康 | DS-PK00-LCD | LCD报警键盘，中文显示可以对报警主机进行操作撤布防、消警、旁路继电器控制等等对主机进行可视化编程，显示报警警情信息报警声音提示。 | 1 | 个 | 800
3 | 双防区脉冲主机 | 海康 | DS-PF-E0204 | 1，双防区4线主机，实时动态显示主机工作状态（防区的电压值，防区的工作电流值、防区报警显示,）一旦报警被触发立即闪烁并报警提示。2、电压可无极调控（0.7kV-6.5kV），3，脉冲频率可调控（周期1S-10S，脉冲持续时间≤0.1S，脉冲最大能量：≤5J）4，报警响应时间调控。5、4.3寸真彩屏人机交互界面；6、具有开关量、RS-485接口7、可与中心控制机实现联网管理，便于安防系统集成。8、主机功耗：24W；外壳特性：IP64防尘、防喷溅;外型尺寸：（高x宽x深）380×255×100mm | 4 | 台 | 4200 |  | 根据学校实际大小修改
4 | 双防区扩展模块 | 海康 | DS-19M02-ZS | 与DS-19A08-01BNG配合使用，在m_BUS总线上扩展2个防区输入，用于连接脉冲主机防区报警。 | 4 | 个 | 180
5 | 主机防雨箱 | 海康 | DS-PF-WPB/P | （涂塑型），镀锌喷涂塑材质，可以对主机等附属设备起到很好的防护作用，抗氧化、耐腐蚀，尺寸为600*400*180 | 4 | 个 | 420
6 | 终端拉线杆 | 广拓 | ZDG-DZ | 外径33mm,铝合金材质挤压成形，壁厚2mm，内有异形加强筋，有与底座安装的平面，平均25米左右设置一根终端杆(线距可根据实际情况定做)。防腐防静电，4线制，直装安装方式。特殊情况根据现场围墙形式定制终端杆，视围墙结构状况而选择较合适的方式。 | 40 | 个 | 52
7 | 终端杆绝缘子 | 广拓 | JYZ-ZD-08 | 抗高压、抗氧化、耐腐蚀ABS工程塑料材质，用于连接终端杆和合金线，双边或者单边收紧型。 | 320 | 个 | 19
8 | 终端杆帽子 | 广拓 | MZ-ZD-B | 工程塑料，防老化 | 40 | 个 | 3
9 | PV过线杆 | 广拓 | PV-4-E | 玻璃纤维材质，口径Φ12.5mm，用PV杆底座固定在水泥墙体上， PV过线杆安装于底座上，平均4-5 米一根 | 160 | 个 | 19
10 | PV杆绝缘子 | 广拓 | JYZ-PV-07 | 抗高压、抗氧化、耐腐蚀ABS工程塑料材质 | 640 | 个 | 7
11 | PV杆帽子 | 广拓 | MZ-PV | 工程塑料，防老化 | 160 | 个 | 2
12 | 万向底座 | 广拓 | DZ-DZ-W3 | 铝压铸万向底座，角度可调节，轻便耐损，具有防拆设计 | 200 | 个 | 12
13 | 专用合金丝 | 广拓 | HJX-20# | 脉冲电子围栏专业高强度Φ2.0mm多股合金线，抗氧化，耐腐蚀，耐高压，每百米电阻小于2.5欧姆。高压绝缘导线由围栏合金导线做内芯。 | 4000 | 米 | 1.6
14 | 高压绝缘导线 | 广拓 | GYX-H-L | 脉冲电子围栏专业高压绝缘导线，蓝色，外层绝缘层超规格设计，耐受30KV电压，内芯采用脉冲电子围栏专用合金线。 | 160 | 米 | 4
15 | 围栏警示牌 | 广拓 | JSP-06 | 双面夜光显示，高级亚克力面板材质，在合金钢丝上平均按 10 米左右设置一块 | 100 | 块 | 7
16 | 避雷器 | 广拓 | BLQ | 氧化锌避雷器，区别于普通的物理间隙避雷器，当感应雷电压超过额定值时，避雷器内部电阻变为零，直接把雷引入大地，更好地起到避雷作用，有效保护主机 | 4 | 个 | 260
17 | 线线连结器 | 广拓 | LJQ-02 | 连接高压绝缘线和合金线的，采用铝制材质，双螺纹结构把两种金属紧紧结合在一起，不会发生脱落情况 | 320 | 个 | 5
18 | 声光警号 | 广拓 | LTE-1101J | 供电电压12V，室外安装，报警时发出声光报警信号以威慑入侵者。 | 8 | 个 | 120
19 | 接地桩 | 广拓 | JDZ-01 | 1.5米角铁 | 4 | 个 | 70
20 | 接地线 | 广拓 | BV6 | 国标 | 20 | 米 | 8.5
21 | 膨胀螺丝 | 广拓 | PZLS | 国标铁螺丝 | 450 | 个 | 1.5
22 | 蓄电池 | 豪恩 | 12v12a | 12v12a | 1 | 块 | 150
23 | 信号线 | 宇洪 | RVVP2*1.5 | RVVP 2*1.5 (96B) | 1000 | 米 | 5.2
24 | 电源线 | 宇洪 | RVV2*1.5 | RVV2*1.5国标.纯铜线缆 | 1000 | 米 | 3.3
25 | PE聚乙烯管 | 远博 | 六分 | 六分 25*2.3 外径25mm 壁厚2.3mm 内径20.4mm | 1000 | 米 | 8
26 | 接线板 | 公牛 | 6孔 | 公牛6孔接线板 | 5 | 个 | 45
27 | 辅材 |  |  | PVC直接弯头，线卡，各种配件等 | 1 | 批 | 2000
28 | 设备总计
29 | 安装调试 |  |  | 布线、安装、调试费，设备总计的15%
30 | 总计
采购单位行政负责人: 财务负责人： 经办人： 联系电话：