## 视频监控
常州市 2018年 月 政府采购月度计划表
采购单位(盖章) ：视频监控 日期:2018年 月 金额单位：元
编号 | 具体名称 | 推荐品牌 | 规格、型号 | 数量 | 单位 | 单价 | 合计 | 备注
1 | 红外网络高清枪机 | 海康 | DS-2CD5A26EFWD-IZ，200万 1/1.8" CMOS星光级 ICR日夜型筒型网络摄像机；传感器类型：1/1.8" Progressive Scan CMOS；最低照度彩色：0.001 lx (AGC开，RJ45输出)，黑白:0.0001 lx (AGC开，RJ45输出)；快门：1秒至1/100,000秒；镜头：2.8-12mm @ F1.4,水平视场角：90.1°~31°；宽动态范围：120dB；50Hz:25fps(1920×1080,1280×960,1280×720)；支持Micro SD/SDHC/SDXC卡(128G)断网本地存储；ROI支持三码流分别设置4个固定区域或动态跟踪 ；支持智能后检索，配合NVR支持事件的二次检索分析；具备人脸检测、区域入侵检测、越界检测、场景变更、虚焦检测、音频异常检测（删除）等功能；工作温度和湿度：-30℃~60℃,湿度小于95%(无凝结)；电源供应：DC12V / PoE(802.3at)；防护等级：IP67；红外距离：20-50米；功耗：12W MAX，支持GB28181协议，支持EHOME平台接入。 | 1 | 台 | 1450 | 1450 | 数量根据学校实际数量修改
2 | 红外网络高清半球 | 海康 | DS-2CD5126EFWD-IZ，200万1/1.8”星光级CMOS超宽动态 ICR日夜型半球型网络摄像机；传感器类型：1/1.8" Progressive Scan CMOS；最低照度彩色：0.001 lx (AGC开，RJ45输出)，黑白:0.0001 lx (AGC开，RJ45输出)；快门：1秒至1/100,000秒；视频压缩标准：H.265/H.264/MJPEG；帧率：50Hz:25fps(1920×1080,1280×960,1280×720)；支持智能后检索，配合NVR支持事件的二次检索分析；ROI支持三码流分别设置4个固定区域或动态跟踪；支持Micro SD/SDHC /SDXC卡(128G)断网本地存储及断网续传,NAS(NFS,SMB/CIFS均支持)；支持背光补偿、透雾、ROI感兴趣区域编码；具备人脸检测、区域入侵检测、越界检测、场景变更、虚焦检测、音频异常检测等功能；工作温度和湿度：-30℃~60℃,湿度小于95%(无凝结；电源供应：DC12V / PoE(802.3af)；功耗：7W MAX；(红外灯2W,电动镜头1W)；1对3.5mm音频输入(Line in)/输出外部接口；1对报警输入输出接口；防暴等级支持IK10；红外照射距离：支持红外10-30米，支持GB28181协议，支持EHOME平台接入。 | 1 | 台 | 1450 | 1450
3 | 网络硬盘录像机NVR | 海康 | DS-8632N-I16，3U标准机架式IP存储，DSP+ARM架构，嵌入式软硬件设计；支持32路高清，400M带宽网络视频接入；支持8个SATA盘位；支持RAID 0、1、5、6、10多种RAID模式及全局热备，多重保护数据安全；支持4K分辨率接入和解码输出；支持H.265、H.264编码前端自适应接入；支持关键视频添加标签和加锁保护、整机热备、断网续传、SMART 2.0等功能；2个千兆以太网口，充分满足网络预览、回放以及备份应用，支持GB28181协议，支持EHOME平台接入。 | 1 | 台 | 2600 | 2600
4 | 网络硬盘录像机NVR | 海康 | DS-8664N-I16，3U标准机架式IP存储，DSP+ARM架构，嵌入式软硬件设计；支持64路高清，400M带宽网络视频接入；支持16个SATA盘位；支持RAID 0、1、5、6、10多种RAID模式及全局热备，多重保护数据安全；支持4K分辨率接入和解码输出；支持H.265、H.264编码前端自适应接入；支持关键视频添加标签和加锁保护、整机热备、断网续传、SMART 2.0等功能；2个千兆以太网口，充分满足网络预览、回放以及备份应用，支持GB28181协议，支持EHOME平台接入。 | 1 | 台 | 8200 | 8200
5 | 接入交换机 | H3C | MS4016，16个10/100/1000Base-T以太网端口，2个1000M SFP光口，交换容量：56Gbps，包转发率：27Mpps，集成专业级防雷电路，可提供防雷等级4级，共模防护9KV的专业防护 | 1 | 台 | 1100 | 1100
6 | 接入交换机 | H3C | MS4024P，24个10/100/1000Base-T以太网端口，2个1000M SFP光口，交换容量：56Gbps，包转发率：39Mpps，集成专业级防雷电路，可提供防雷等级4级，共模防护9KV的专业防护 | 1 | 台 | 1500 | 1500
7 | 汇聚交换机 | H3C | MS4320S-28F，24个100/1000BASE-X SFP端口，8个10/100/1000BASE-T Combo 口，4个1000 BASE-X SFP端口，交换容量：256Gbps，包转发率：96Mpps，IP路由：支持IPv4 静态路由、RIPv1/v2，支持IPv6 静态路由、RIPng，VLAN：支持基于端口的VLAN、支持基于MAC的VLAN、基于协议的VLAN、支持QinQ，灵活QinQ、支持VLAN Mapping、支持Voice VLAN、支持Guest VLAN、支持Super VLAN、支持PVLAN，DHCP:支持DHCP Client、支持DHCP Snooping、支持 DHCP Relay、支持DHCP Snooping option82、支持DHCP Server | 1 | 台 | 7500 | 7500
8 | 光纤模块 | H3C | SFP-GE-LX-SM1310-A,中心波长1310nm，连接器类型：LC,线缆规格及最大传输距离:单模光纤10km | 1 | 块 | 1200 | 1200
9 | 六类网线 | 宇洪 | 六类非屏蔽双绞线 | 1 | 箱 | 830 | 830
10 | 室外光纤 | 宇洪 | 12芯单模室外光纤 | 1 | 米 | 4.8 | 4.8
11 | 光纤跳线及尾纤 | 宇洪 | 单模光纤跳线及尾纤，接头材料：陶瓷套管，重复插拔：≤0.2dB，每500次插拔，插入损耗：≤0.3dB，回波损耗：≤50dB，生产标准及规范，ISO 11801，TIA/EIA-568-B.2，IEC 794 、IEC-60793，ITU G.651、ITU G.652D、ITU G.655、ITU G.657B（项目原厂授权与质量保证函） | 1 | 对 | 35 | 35
12 | 光纤配线架 | 宇洪 | 12口光纤配线架 | 1 | 个 | 220 | 220
13 | 电源线 | 宇洪 | RVV2*1.5国标.纯铜线缆 | 1 | 米 | 3.5 | 3.5
14 | 显示器 | 三星 | 22寸显示器 | 1 | 台 | 980 | 980
15 | 显示器 | 夏普 | LCD-52DS51A ，52英寸，LED液晶电视机，1920×1080，VA（软屏） | 1 | 台 | 4600 | 4600
16 | 硬盘 | 希捷 | 监控级NVR专用硬盘(3TB)1PCS包装 | 1 | 块 | 850 | 850
17 | 硬盘 | 希捷 | 监控级NVR专用硬盘(6TB)1PCS包装 | 1 | 块 | 1950 | 1950
18 | pvc线管 | 国产 | PVC阻燃穿线管，外径25毫米/壁厚1.8毫米 | 1 | 米 | 1.8 | 1.8
19 | 电源 | ZB | ZB-12v12A | 1 | 个 | 140 | 140
20 | 支架 | 海康 | DS-1292ZJ壁装支架 | 1 | 个 | 30 | 30
21 | 机柜 | 神虎 | SH-05A018，尺寸：600*600*1200mm，全部选用SPCC优质冷轧钢板制作，厚度：方孔条2mm，其它板材1.2mm，黑色静电喷塑 | 1 | 台 | 1300 | 1300
22 | 机柜 | 神虎 | SH-05A008，尺寸：600*800*1800mm，全部选用SPCC优质冷轧钢板制作，厚度：方孔条2mm，其它板材1.2mm，黑色静电喷塑 | 1 | 台 | 2000 | 2000
23 | 光纤熔接 |  | 光钎熔接，耦合器等 | 1 | 芯 | 20 | 20
24 | 辅材 | 管卡，PVC接头，拖线板，缠线管，水晶头，各种连接线等配件等 |  | 1 | 批 | 1500 | 1500
25 | 设备合计 | [5 empty] | 39465.1
26 | 施工费 |  | 前期布线、安装、负责与区主控中心连接调试等，设备合计费的12% |  |  |  | 4735.812
27 | 总计 | [5 empty] | 44200.912
采购单位行政负责人: 财务负责人： 经办人： 联系电话：