## Sheet1
薛家小学电子围栏清单
序号 | 设备名称 | 推荐品牌 | 参数 | 数量 | 单位 | 单价(元） | 总价(元） | 备注
1 | 单防区主机 | 罗特兰、欧脉、海康威视 | 主机技术参数： 4线制/单防区脉冲主机/显示每个防区的工作电压值/电压值可无级调控/显示每个防区的工作电流值/防区报警显示/实时监控每个防区情况/脉冲频率可调控/报警响应时间调控/继电器报警输出时间可调控/采用4.3寸真彩屏设计/内置拨码式单地址码模块，自带拨码开关，使用多防区时无须另外增加地址码模块，可以直接接入485总线与中心控制设备通信。 包含： 4线制单防区脉冲主机:1台/避雷器:1个/室外声光报警器:1个/涂塑主机防雨箱:1个 | 1 | 包
2 | 双防区主机 | 罗特兰、欧脉、海康威视 | 主机技术参数： 4线制/双防区脉冲主机/显示每个防区的工作电压值/电压值可无级调控/显示每个防区的工作电流值/防区报警显示/实时监控每个防区情况/脉冲频率可调控/报警响应时间调控/继电器报警输出时间可调控/采用4.3寸真彩屏设计/内置拨码式单地址码模块，自带拨码开关，使用多防区时无须另外增加地址码模块，可以直接接入485总线与中心控制设备通信。 包含： 4线制双防区脉冲主机:1台/避雷器:2个/室外声光报警器:2个/涂塑主机防雨箱:1个 | 3 | 包
3 | 中间杆 | 罗特兰、欧脉、海康威视 | 4/6线通用中间杆； 材质：软性玻璃纤维；6线，口径10mm，杆长850mm | 112 | 根
4 | 中间杆附件包 | 罗特兰、欧脉、海康威视 | 4线中间杆附件包； 含中间杆帽子（口径10）1个、中间杆绝缘子4个、中间杆底座（热镀锌）1个 | 112 | 包
5 | 承力杆 | 罗特兰、欧脉、海康威视 | 4线承力杆经济型杆附件包； 含4个终端杆绝缘子（套管型）；1个终端杆帽子（32口径）；1个承力杆底座（热镀锌） | 14 | 包
6 | 终端杆附件包 | 罗特兰、欧脉、海康威视 | 4线终端杆经济型附件包；含终端杆绝缘子（套管型）4只；终端杆帽子（32口径）1个；终端杆底座（热镀锌）1套；收紧器4个；线线连接器8个 | 27 | 包
7 | 通用杆 | 罗特兰、欧脉、海康威视 | 4线经济型通用杆850； 经济型通用终端、承力杆； 4线终端杆，直径32mm,2.0mm 厚，高度：850mm；材质：铝合金管；表面处理：表面氧化；表面颜色：本色 | 41 | 包
8 | 合金线 | 罗特兰、欧脉、海康威视 | 20#合金线，优良导电率，抗氧化、耐腐蚀,去火功能，多股，每100米一欧姆阻值，400m一盘 | 7 | 盘
9 | 合金线 | 罗特兰、欧脉、海康威视 | 20#合金线，优良导电率，抗氧化、耐腐蚀,去火功能，多股，每100米一欧姆阻值，100m一盘。 | 1 | 盘
10 | 高压绝缘导线 | 罗特兰、欧脉、海康威视 | 高压绝缘导线；合金线为内芯/高压绝缘层抗脉冲电压>10KV/考虑现场可能有出入口、或围墙不连续处，100米/盘 | 4 | 盘
11 | 警示牌 | 罗特兰、欧脉、海康威视 | 警示牌；尺寸：100*200MM/采用稀土发光材料制造/在阴雨天气同样可吸光/双面印刷/夜光显示/每10米挂一块 | 70 | 块
12 | 避雷器 | 罗特兰、欧脉、海康威视 | 避雷器和主机接地桩，角钢，厚度2mm，长1.5米 | 11 | 根
13 | 声光报警器 | 罗特兰、欧脉、海康威视 | 声光报警器(红/白双色外观),12VDC 压电警号,防火ABS阻燃外壳,声压(VDC)：110±3 产品尺寸：120.6mm*73mm*48.2mm | 1 | 个
14 | 报警主机 | 罗特兰、欧脉、海康威视 | 电子围栏控制键盘； LCD键盘主机一体化结构/40个485方式防区输入/8个独立子系统1个公共子系统/支持有线电话、有线网络、GPRS三种通讯方式/支持短信布撤防/支持定时任务（时控输出、定时撤布防）/支持遥控器撤布防/支持软件可视化编程，配置数据导入导出 | 1 | 个
15 | 二光束红外对射 | 罗特兰、欧脉、海康威视 | 双光束主动红外对射探测器，室外探测距离100米 | 6 | 对 |  |  | 本部与奥园各一半
16 | 红外对射支架 | 罗特兰、欧脉、海康威视 | 不锈钢 T型对射安装支架一对, 高50CM | 6 | 对
17 | 红外对射电源 | 罗特兰、欧脉、海康威视 | 红外对射开关电源(国内标配)；直流电压：24V；额定电流：6.5A；电流范围：0~6.5A；额定功率：156w；电压调整范围：21.6~28.8V； 工作温度：-30~+70℃；工作湿度：20~90%RH，无冷凝； | 6 | 个
18 | 总线式防区输入扩展模块 | 罗特兰、欧脉、海康威视 | 总线网络报警主机单防区扩展模块/1个扩展防区数/248最大级联数/0.8mA静态电流 | 6 | 台
19 | 线缆 |  | RVV 2*1.0 | 200 | 米
20 | 线缆 |  | RVV 4*1.5 | 750 | 米
21 | 穿线管 |  | PVC 20 | 700 | 米
22 | 辅材 |  | 接头、卡扣等 | 1 | 批
23 | 安装费 |  |  | 1 | 批
24