## 询价单
便携式测温产品套装询价
询价单位 |  |  | 常州市武进区湖塘桥初级中学 |  | 询价日期
联系人 |  |  | 孙：13861048508、王：13685218108 |  | 2020.2.12-2020.2.18
报价单位 |  |  |  |  | 报价日期
联系人
序号 | 名称 | 规格型号 | 设备参数 | 外观参考 | 工期 | 数量 | 单位 | 单价（元） | 备注
1 | 便携箱 | iDS-MDH001-C/GLE/TC(3MM) | Wi-Fi：802.11 b/g/n/ac，支持 2.4G 和 5G，支持双空间流，支持通过 AP 预览及人体温度信息展示以及报警 电源供应：内置锂电池供电/AC 220V 电池容量：系统自带大容量电池 尺寸：584*422*290 mm 功耗：＜12W（含测温仪） 通讯接口：1个 RJ45 网络接口,1 个 RS-232 接口 音频接口：1个 AUDIO IN 接口，1 个 AUDIO OUT 接口 电源接口：个 220V 供电输入接口，1 个 USB 供电输出接口，1 个 6 芯航空头供电输出接口 工作温度和湿度：15℃~35℃，＜95% RH 三防等级：IP66 |  |  | 1 | 台 | 0 | 非接触测温仪，包含便携箱、测温仪、三防平板、三脚架等设备
2 | 测温仪 | 配套 | 智能人体测温双光半球，最大图像尺寸：160×120 响应波段：8~14μm 热成像像元尺寸：17μm 焦距3mm； 视场角：50°×37.2° 测温范围：30℃~45℃ 精度：±0.5℃ 可见光：分辨率：2688*1520 焦距4mm； 视频模式：双光融合 联动报警：支持联动白光报警、支持联动声音报警 最佳人体测温距离：1米；宽度：0.93米 保证测温精度人体测温有效距离范围： 0.8-1.5米 支持AI人脸检测，支持最多30人同时检测体温 平台接入：萤石云（2.0 向下兼容）、4200客户端和ehome（5.0 向下兼容）平台均支持预览、报警上传、回放； iSC（预览、报警、回放） 接口：复位键、网口、报警口、RS485 DC 10-30℃ 电源输入 工作温度和湿度：15℃~35℃，＜95% RH 防护等级： IP67 重量 215g 尺寸 105×55×30mm |  |  | 1 | 台
3 | 三防平板 | 配套 | 主芯片：八核 1.8GHz 操作系统：Android7.1 RAM：2GB ROM：16GB 外置存储：最大支持 32G 的 TF 卡 触摸屏：电容式触摸屏 屏幕：8.0 英寸，IPS LTPS 1920x1200 蓝牙：BT V4.0 WIFI：802.11 a/b/g/n;支持双频 2.4GHz+5GHz 定位；：GPS/AGPS/GLONASS/北斗 相机后置 1300 万像素防抖相机，前置 800 万相机 G-sensor 支持 电池容量：8000mAh 充电时间：约 5 小时 按键：1 个正面实体键，1 个电源键 侧面按键 1个侧面音量键 充电指示灯：支持 USB 接口：USB 3.0，Type-C，OTG 工作温度：-20℃～+50℃ 工作湿度：5%～95% 尺寸：250.8mm*152mm*15mm 重量：700g 支持视频及温度信息展示，支持异常温度告警 |  |  | 1 | 台
4 | 三脚架 | 配套 | 专用可升降、可调三脚架 支持OLED屏幕显示设备WiFi状态、电池电量及充电状态 |  |  | 1 | 件
合计
备注：包含运输安装，质保期最低一年