## 封面【预算】
工程造价预算书
| 建设单位： | 常州市北环中学
| 工程名称： | 5#楼檐口粉刷
结构类型：
建筑面积：
| 工程造价： | 20712.62 元
| 经济指标： | 元/平方
编制单位：
编 制 人：
证 书 号：
审核单位：
复 核 人：
| 编制时间： | 2020-09-03

## 单位工程费用汇总表【预算】
单位工程费用汇总表
工程名称：5#楼檐口粉刷 |  |  | 第 页共 页
序号 | 项目内容 | 金额 | 其中：暂估价
1 | 分部分项工程量清单 | 17370.66
1.1 | 人工费 | 6468.18
1.2 | 材料费 | 7453.49
1.3 | 施工机具使用费 | 718.1
1.4 | 未计价材料费
1.5 | 企业管理费 | 1868.63
1.6 | 利润 | 862.25
2 | 措施项目 | 948.44
2.1 | 单价措施项目费
2.2 | 总价措施项目费 | 948.44
2.2.1 | 安全文明施工费 | 592.34
3 | 其他项目
3.1 | 其中：暂列金额
3.2 | 其中：专业工程暂估价
3.3 | 其中：计日工
3.4 | 其中：总承包服务费
4 | 规费 | 683.3
5 | 税金 | 1710.22
6 | 工程总价＝1+2+3+4-(甲供材料费+甲供设备费)/1.01+5 | 20712.62

## 分部分项工程量清单2【预算】
分部分项工程量清单
工程名称：5#楼檐口粉刷 |  |  | 标段：5#楼檐口粉刷 |  |  | 第 页共 页
序号 | 项目编码 | 项目名称 | 计量单位 | 工程数量 | 金额
[5 empty] | 综合单价 | 合价 | 其中:暂估价
1 | .独立费 | 铲除原粉刷层 | M2 | 23.1 | 30 | 693
2 | .独立费 | 清理打磨原表面涂料层 | M2 | 23.1 | 10 | 231
3 | A14-30 | 热镀锌钢丝网 | 10m2 | 2.31 | 199.99 | 461.98
4 | A14-16 | 挑沿、天沟、腰线、栏杆、扶手抹水泥砂浆 | 10m2 | 2.31 | 958.43 | 2213.97
5 | .独立费 | 原二层屋面防护 | M2 | 120 | 10 | 1200
6 | A20-25*1.216 | 抹灰脚手架 高超过3.60m，在： 16.1m以内 | 10m2 | 48.9 | 191.64 | 9371.2
7 | A20-18 | 斜道 高12m以内 | 座 | 1 | 1949.51 | 1949.51
8 | .独立费 | 重做外墙涂料 | M2 | 25 | 50 | 1250
|  | 合 计 |  |  |  | 17370.66

## 总价措施项目清单【预算】
总价措施项目清单与计价表
工程名称：5#楼檐口粉刷 | [6 empty] | 第 页共 页
序号 | 项目编码 | 项目名称 | 计算基础 | 费率 (%) | 金额 (元) | 调整费率 (%) | 调整后金额 (元) | 备注
1 | 011707001001 | 安全文明施工 |  | 100% | 592.34
| 1 | 基本费 | 分部分项工程费+单价措施项目费-工程设备费 | 3.1% | 538.49
| 2 | 扬尘污染防治增加费 | 分部分项工程费+单价措施项目费-工程设备费 | 0.31% | 53.85
2 | 011707002001 | 夜间施工 | 分部分项工程费+单价措施项目费-工程设备费 | 0
3 | 011707003001 | 非夜间施工 | 分部分项工程费+单价措施项目费-工程设备费 | 0
4 | 011707005001 | 冬雨季施工 | 分部分项工程费+单价措施项目费-工程设备费 | 0
5 | 011707007001 | 已完工程及设备保护 | 分部分项工程费+单价措施项目费-工程设备费 | 0.05% | 8.69
6 | 011707006001 | 地上、地下设施、建筑物的临时保护设施 | 分部分项工程费+单价措施项目费-工程设备费 | 0%
7 | 011707008001 | 临时设施 | 分部分项工程费+单价措施项目费-工程设备费 | 2.00% | 347.41
8 | 011707009001 | 赶工措施 | 分部分项工程费+单价措施项目费-工程设备费 | 0%
9 | 011707010001 | 工程按质论价 | 分部分项工程费+单价措施项目费-工程设备费 | 0
10 | 011707011001 | 住宅分户验收 | 分部分项工程费+单价措施项目费-工程设备费 | 0
11 | 011707012001 | 建筑工人实名制费用 | 分部分项工程费+单价措施项目费-工程设备费 | 0
|  | 合 计 |  |  | 948.44

## 规费、税金项目清单与计价表【预算】
规费、税金项目计价表
工程名称：5#楼檐口粉刷 |  |  |  | 第 页共 页
序号 | 项目名称 | 计算基础 | 计算基数 | 计算费率 (%) | 金额(元)
1 | 规费 | [1.1]+[1.2]+[1.3] | 683.30 | 100% | 683.3
1.1 | 社会保险费 | 分部分项工程费+措施项目费+其他项目费-工程设备费 | 18319.10 | 3.2% | 586.21
1.2 | 住房公积金 | 分部分项工程费+措施项目费+其他项目费-工程设备费 | 18319.10 | 0.53% | 97.09
1.3 | 环境保护税 | 分部分项工程费+措施项目费+其他项目费-工程设备费 | 18319.10 | 0%
2 | 税金 | 分部分项工程费+措施项目费+其他项目费+规费-(甲供材料费+甲供设备费)/1.01 | 19002.40 | 9% | 1710.22
| 合 计 |  |  |  | 2393.52

## 承包人供应主要材料一览表【预算】
单位工程承包人供应材料一览表
工程名称：5#楼檐口粉刷 | [6 empty] | 第 页共 页
序号 | 材料编码 | 材料名称 | 规格型号等特殊要求 | 单位 | 单价(元) | 数量 | 合价(元) | 备注
1 | .独立费 | 铲除原粉刷层 |  | M2 | 30 | 23.1 | 693
2 | .独立费 | 清理打磨原表面涂料层 |  | M2 | 10 | 23.1 | 231
3 | .独立费 | 重做外墙涂料 |  | M2 | 50 | 25 | 1250
4 | .独立费 | 原二层屋面防护 |  | M2 | 10 | 120 | 1200
5 | 03032113 | 塑料胀管螺钉 |  | 套 | 0.09 | 113.19 | 10.19
6 | 03550101 | 钢丝网 |  | m2 | 7.89 | 25.41 | 200.48
7 | 03570216 | 镀锌铁丝 8# |  | kg | 11.47 | 111.0654 | 1273.92
8 | 03633315 | 合金钢钻头 一字型 |  | 根 | 6.86 | 1.1319 | 7.76
9 | 04010611 | 水泥 32.5级 |  | kg | 0.49 | 266.9113 | 130.79
10 | 04030107 | 中砂 |  | t | 216.01 | 0.8389 | 181.21
11 | 12413518 | 901胶 |  | kg | 2.14 | 0.194 | 0.42
12 | 15371708 | 镀锌铁丝U形卡 |  | 个 | 0.18 | 32.34 | 5.82
13 | 31130106 | 其它材料费 |  | 元 | 0.86 | 779.3104 | 670.21
14 | 31150101 | 水 |  | m3 | 4.57 | 0.3564 | 1.63
15 | 32030303 | 脚手钢管 |  | kg | 4.07 | 225.3351 | 917.11
16 | 32030504 | 底座 |  | 个 | 4.12 | 0.9246 | 3.81
17 | 32030513 | 脚手架扣件 |  | 个 | 4.89 | 40.8396 | 199.71
18 | 32030704 | 竹笆片 |  | m2 | 6.89 | 15.68 | 108.04
19 | 32090101 | 周转木材 |  | m3 | 2063.53 | 0.1784 | 368.13
|  | 合 计 |  |  |  |  | 7453.23