## 单位工程费用汇总表【预算】
单位工程费用汇总表
工程名称：常州市武进区实验小学教辅一楼改造工程 |  |  | 第 页共 页
序号 | 项目内容 | 金额 | 其中：暂估价
1 | 分部分项工程量清单
1.1 | 人工费
1.2 | 材料费
1.3 | 施工机具使用费
1.4 | 未计价材料费
1.5 | 企业管理费
1.6 | 利润
2 | 措施项目
2.1 | 单价措施项目费
2.2 | 总价措施项目费
2.2.1 | 安全文明施工费
3 | 其他项目
3.1 | 其中：暂列金额
3.2 | 其中：专业工程暂估价
3.3 | 其中：计日工
3.4 | 其中：总承包服务费
4 | 规费
5 | 税金
6 | 工程总价＝1+2+3+4-(甲供材料费+甲供设备费)/1.01+5

## 分部分项工程量清单【预算】
分部分项工程量清单
工程名称：常州市武进区实验小学教辅一楼改造工程 |  |  | 标段：常州市武进区实验小学教辅一楼改造工程 |  |  | 第 页共 页
序号 | 项目编码 | 项目名称 | 计量单位 | 工程数量 | 金额
[5 empty] | 综合单价 | 合价 | 其中:暂估价
| 1 | 装修部分
1 | 011210002001 | 金属隔断【1.轻钢龙骨隔墙；2.隔音岩棉；3.18mm厚细木工板；4.硅钙板；5.批刷2遍乳胶漆】 | ㎡ | 93.3
2 | 010801002001 | 木质门带套【PVC成品套装门（包括五金、门套基层、双面门套等）;单扇;900*2200】 | 樘 | 3
3 | 011302002001 | 格栅吊顶【铝格栅吊顶】 | ㎡ | 383
4 | 011302002002 | 铝方通吊顶【铝方通吊顶(含人工、辅料、主材);】 | ㎡ | 96
5 | 011208001001 | 柱（梁）面装饰【包梁:木龙骨基层;18MM细木工板打底;铝板面层;所有木材面防火涂料二遍;】 | ㎡ | 54
6 | 011407001001 | 墙面喷刷涂料【多乐士彩色乳胶漆墙面】 | ㎡ | 30
7 | 011407001002 | 墙面喷刷涂料【内墙面 在抹灰面上 901胶白水泥腻子批、刷乳胶漆各二遍】 | ㎡ | 120
| 2 | 安装部分
8 | 030404017001 | 配电箱【800*800控制电箱】 | 台 | 1
9 | 030408001001 | 电力电缆【五铜芯电力电缆敷设;YJY-4*35+1*16;】 | m | 28
10 | 030408001002 | 电力电缆【五铜芯电力电缆敷设;YJY-4*6+1*4;】 | m | 178
11 | 030411001001 | 配管【Ф32PVC线管】 | m | 230
12 | 030411001002 | 配管【Ф20金属软管;】 | m | 340
13 | 030411004001 | 配线【铜芯绝缘导线BV-2.5;】 | m | 920
14 | 030412004001 | 装饰灯【格栅LED筒灯；18W】 | 套 | 90
15 | 030412004002 | 装饰灯【线形LED灯；18W】 | 套 | 30
16 | 030901003001 | 喷淋头【消防喷淋头拆装（上喷改下喷）】 | 个 | 26
合 计

## 单价措施项目清单【预算】
单价措施项目清单
工程名称：常州市武进区实验小学教辅一楼改造工程 |  |  | 标段：常州市武进区实验小学教辅一楼改造工程 |  |  | 第 页共 页
序号 | 项目编码 | 项目名称 | 计量单位 | 工程数量 | 金额
[5 empty] | 综合单价 | 合价 | 其中:暂估价
合 计

## 总价措施项目清单【预算】
总价措施项目清单与计价表
工程名称：常州市武进区实验小学教辅一楼改造工程 | [6 empty] | 第 页共 页
序号 | 项目编码 | 项目名称 | 计算基础 | 费率 (%) | 金额 (元) | 调整费率 (%) | 调整后金额 (元) | 备注
1 | 011707001001 | 安全文明施工 |  | 100%
| 1 | 基本费 | 分部分项工程费+单价措施项目费-工程设备费 | 1.7%
| 2 | 扬尘污染防治增加费 | 分部分项工程费+单价措施项目费-工程设备费 | 0.22%
2 | 011707002001 | 夜间施工 | 分部分项工程费+单价措施项目费-工程设备费 | %
3 | 011707003001 | 非夜间施工 | 分部分项工程费+单价措施项目费-工程设备费 | %
4 | 011707005001 | 冬雨季施工 | 分部分项工程费+单价措施项目费-工程设备费 | %
5 | 011707007001 | 已完工程及设备保护 | 分部分项工程费+单价措施项目费-工程设备费 | 0.1%
6 | 011707006001 | 地上、地下设施、建筑物的临时保护设施 | 分部分项工程费+单价措施项目费-工程设备费 | 0%
7 | 011707008001 | 临时设施 | 分部分项工程费+单价措施项目费-工程设备费 | 1.00%
8 | 011707009001 | 赶工措施 | 分部分项工程费+单价措施项目费-工程设备费 | 0%
9 | 011707010001 | 工程按质论价 | 分部分项工程费+单价措施项目费-工程设备费 | %
10 | 011707011001 | 住宅分户验收 | 分部分项工程费+单价措施项目费-工程设备费 | %
11 | 011707012001 | 建筑工人实名制费用 | 分部分项工程费+单价措施项目费-工程设备费 | 0.03%
合 计

## 规费、税金项目清单与计价表【预算】
规费、税金项目计价表
工程名称：常州市武进区实验小学教辅一楼改造工程 |  |  |  | 第 页共 页
序号 | 项目名称 | 计算基础 | 计算基数 | 计算费率 (%) | 金额(元)
1 | 规费 | [1.1]+[1.2]+[1.3]
1.1 | 社会保险费 | 分部分项工程费+措施项目费+其他项目费-工程设备费
1.2 | 住房公积金 | 分部分项工程费+措施项目费+其他项目费-工程设备费
1.3 | 环境保护税 | 分部分项工程费+措施项目费+其他项目费-工程设备费
2 | 税金 | 分部分项工程费+措施项目费+其他项目费+规费-(甲供材料费+甲供设备费)/1.01
合 计